## Tabelle1
Conversion Mass in Volumeflow
Diameter
0.0158 | m
Area
0.00019607 | m²
|  | Volumeflow under Norm Conditions | 200 | 400 | 600 | 800 | 1000 | 1200 | 1400 | 1600 | mln/min
Normbedingungen |  |  | 3.3333e-06 | 6.6667e-06 | 1e-05 | 1.3333e-05 | 1.6667e-05 | 2e-05 | 2.3333e-05 | 2.6667e-05 | nm³/s
Temperature |  | Molflow | 0.00014873 | 0.00029745 | 0.00044618 | 0.0005949 | 0.00074363 | 0.00089235 | 0.0010411 | 0.0011898 | mol
273.15 | K | 300000 | 1.2083e-06 | 2.4165e-06 | 3.6248e-06 | 4.8331e-06 | 6.0413e-06 | 7.2496e-06 | 8.4579e-06 | 9.6661e-06 | m³/s
Pressure |  | 2500000 | 1.4499e-07 | 2.8998e-07 | 4.3498e-07 | 5.7997e-07 | 7.2496e-07 | 8.6995e-07 | 1.0149e-06 | 1.1599e-06 | m³/s
101325 | Pa | 5000000 | 7.2496e-08 | 1.4499e-07 | 2.1749e-07 | 2.8998e-07 | 3.6248e-07 | 4.3498e-07 | 5.0747e-07 | 5.7997e-07 | m³/s
Gas Constant |  | 7500000 | 4.8331e-08 | 9.6661e-08 | 1.4499e-07 | 1.9332e-07 | 2.4165e-07 | 2.8998e-07 | 3.3831e-07 | 3.8665e-07 | m³/s
8.314 | J/mol*K | 10000000 | 3.6248e-08 | 7.2496e-08 | 1.0874e-07 | 1.4499e-07 | 1.8124e-07 | 2.1749e-07 | 2.5374e-07 | 2.8998e-07 | m³/s
|  | 12500000 | 2.8998e-08 | 5.7997e-08 | 8.6995e-08 | 1.1599e-07 | 1.4499e-07 | 1.7399e-07 | 2.0299e-07 | 2.3199e-07 | m³/s
Volumen Bubblecolumn |  | 15000000 | 2.4165e-08 | 4.8331e-08 | 7.2496e-08 | 9.6661e-08 | 1.2083e-07 | 1.4499e-07 | 1.6916e-07 | 1.9332e-07 | m³/s
3.8037e-05 | m³
|  | 300000 | 0.0061625 | 0.012325 | 0.018488 | 0.02465 | 0.030813 | 0.036975 | 0.043138 | 0.0493 | m/s
|  | 2500000 | 0.0007395 | 0.001479 | 0.0022185 | 0.002958 | 0.0036975 | 0.004437 | 0.0051765 | 0.005916 | m/s
|  | 5000000 | 0.00036975 | 0.0007395 | 0.0011093 | 0.001479 | 0.0018488 | 0.0022185 | 0.0025883 | 0.002958 | m/s
|  | 7500000 | 0.0002465 | 0.000493 | 0.0007395 | 0.000986 | 0.0012325 | 0.001479 | 0.0017255 | 0.001972 | m/s
|  | 10000000 | 0.00018488 | 0.00036975 | 0.00055463 | 0.0007395 | 0.00092438 | 0.0011093 | 0.0012941 | 0.001479 | m/s
|  | 12500000 | 0.0001479 | 0.0002958 | 0.0004437 | 0.0005916 | 0.0007395 | 0.0008874 | 0.0010353 | 0.0011832 | m/s
|  | 15000000 | 0.00012325 | 0.0002465 | 0.00036975 | 0.000493 | 0.00061625 | 0.0007395 | 0.00086275 | 0.000986 | m/s
|  | 300000 | 1.9059 | 3.8119 | 5.7178 | 7.6237 | 9.5297 | 11.4356 | 13.3416 | 15.2475 | vvm
|  | 2500000 | 0.22871 | 0.45742 | 0.68614 | 0.91485 | 1.1436 | 1.3723 | 1.601 | 1.8297 | vvm
|  | 5000000 | 0.11436 | 0.22871 | 0.34307 | 0.45742 | 0.57178 | 0.68614 | 0.80049 | 0.91485 | vvm
|  | 7500000 | 0.076237 | 0.15247 | 0.22871 | 0.30495 | 0.38119 | 0.45742 | 0.53366 | 0.6099 | vvm
|  | 10000000 | 0.057178 | 0.11436 | 0.17153 | 0.22871 | 0.28589 | 0.34307 | 0.40025 | 0.45742 | vvm
|  | 12500000 | 0.045742 | 0.091485 | 0.13723 | 0.18297 | 0.22871 | 0.27445 | 0.3202 | 0.36594 | vvm
|  | 15000000 | 0.038119 | 0.076237 | 0.11436 | 0.15247 | 0.19059 | 0.22871 | 0.26683 | 0.30495 | vvm