## Konzentrate
Versuchsphase | Bezeichnung/ Feed | Datum | pH [-] | Temperatur [°C] | Redox [mV] | Gelöster Sauerstoff (DO) [mg/L] | Sättigung [%] | Leitfähigkeit [mS/cm] | NH₄-N [mg/L] | NH₄-N [mg/L] nach DIN 38406: 1983 | NO₃-N [mg/L] | NO₂-N [mg/L] | PO₄-P [mg/L] | TOC als NPOC [mg/L] ± Standardabweichung |  | DOC (aus NPOC) [mg/l] ± Standardabweichung |  | TOC [mg/L] ± Standardabweichung |  | IC [mg/L] ± Standardabweichung |  | TC [mg/L] ± Standardabweichung |  | TN [mg/L] ± Standardabweichung |  | Absorption bei 254nm (unverdünnt) | Absorption bei 254nm (verdünnt 1 Teil Probe : 1 Teile DW) | Absorption bei 254nm (Wert*2) | Absorption bei 254nm (verdünnt 1 Teil Probe : 2 Teile DW) | Absorption bei 254nm (Wert*3) | Absorption bei 550nm (unverdünnt) | Absorption bei 550nm (verdünnt 1 Teil Probe : 1 Teile DW) | Absorption bei 550nm (Wert*2) | Absorption bei 550nm (verdünnt 1 Teil Probe : 2 Teile DW) | Absoprtion 550nm (Wert*3) | Spektralter Absorptionskoeffizient SAK₂₅₄ [1/m] | Spektralter Absorptionskoeffizient SAK₂₅₄ [1/m] - verdünnt | spektraler Schwächungskoeffizient SKK₂₅₄,korr [1/m] - verdünnt
Vortests | Konzentrat 1 vom 17.08.2021 Abs 1:10, Volumen ca 1:30 | 2021-09-07 | 8.26 | 9.2 | -84 | 3.74 | 32.4 | 4.04 | 0.48 | 0.48 | 8.4 | 0.22 | 0.84 | 240.2 | 0.335 |  |  | 260.4 | 22.88 | 226.5 | 2.43 | 486.9 | 25.31 | 29.97 | 1.08 | 4.1015 | [9 empty] | 410.152
Vortests | Konzentrat 1 vom 17.08.2021 Abs 1:10, Volumen ca 1:30 | 2021-09-21 | 8.22 | 8.3 | -82 | 6.84 | 59.2 | 4.03 | 1.07 | 1.1 | 8.62 | 0.06 | 0.96 | 225.1 | 2.38 | [10 empty] | 4.0616 | [9 empty] | 406.156
Vortests | Konzentrat 1 vom 17.08.2021 Abs 1:10, Volumen ca 1:30 | 2021-09-29 | 8.17 | 9.3 | -80 | 5.65 | 52.5 | 3.97 | [17 empty] | 4.0247 | [9 empty] | 402.469
Duplikation | Konzentrat 1 vom 17.08.2021 Abs 1:10, Volumen ca 1:30 | 2021-10-06 | 8.23 | 10.5 | -86 | 9.38 | 86.4 | 4.01 | 0.81 | 0.81 | 8.66 | 0.05 | 0.94 | 213.3 | 6.29 |  |  | 220.1 | 9.13 | 198.7 | 5.95 | 418.7 | 3.19 | 42.25 | 0.544 | 4.0737 | [9 empty] | 407.366
Duplikation | Belebtschlammüberstand | 2021-10-06 | 7.18 | 15.9 | -30 | 1.37 | 14.3 | 1.02 | 1.7 | 1.7 | 0.77 | 0.03 | 2.69 | 16.21 | 1.23 |  |  | 18.23 | 1.83 | 52.8 | 0.186 | 71.03 | 1.64 | 5.17 | 0.184 | 0.33726
Duplikation | Ablauf Nachklärung | 2021-10-06 | 7.52 | 9.8 | -46 | 8.73 | 78.6 | 1.03 | < 0,1 |  | 7.16 | 0.02 | 0.48 | 11.9 | 0.316 |  |  | 13.99 | 1.03 | 37.43 | 0.05 | 51.42 | 0.98 | 11.18 | 0.152 | 0.20456
Duplikation | Konzentrat + Ablauf NK | 2021-10-13 | 7.89 | 8.7 | -68 | 9.21 | 81.2 | 2.6 | 0.89 | 0.89 | 7.98 | 0.04 | 0.79 | 166.9 | 1.83
Duplikation | Konzentrat + Ablauf NK | 2021-10-20 | 7.82 | 8.5 | -61 | 9 | 79.9 | 2.7 | 0.8 | 0.8 | 8.41 | 0.03 | 0.44 | 112.8 | 0.742 | [10 empty] | 2.8032
Duplikation | Konzentrat 1 vom 17.08.2021 Abs 1:10, Volumen ca 1:30 | 2021-10-27 | 8.19 | 9.5 | -81 | 2.07 | 18.3 | 4.04 | 1.26 | 1.3 | 7.09 | 0.09 | 0.79 | 219.5 | 0.037 | [10 empty] | 4.0571 | [9 empty] | 405.711
Duplikation | Konzentrat 1 vom 17.08.2021 Abs 1:10, Volumen ca 1:30 | 2021-11-03 | 7.95 | 7.5 | -69 | 1.75 | 15 | 4.04 | 1.55 | 1.6 | 7.6 | 0.06 | 0.96 | 271.7 | 0.454 |  |  | 224.1 | 2.42 | 204.8 | 3.54 | 428.9 | 1.12 | 38.65 | 0.237 | 4.0571 | [9 empty] | 405.711
Duplikation | Konzentrat 1 vom 17.08.2021 Abs 1:10, Volumen ca 1:30 | 2021-11-17 | 8.12 | 8.9 | -76 | 2.95 | 25.1 | 4.07 | 1.71 | 1.7 | 8.05 | 0.05 | 1.29 | 209.6 | 1.22 | [10 empty] | 4.1303 | [9 empty] | 413.025
Duplikation | Konzentrat 1 vom 17.08.2021 Abs 1:10, Volumen ca 1:30 | 2021-11-24 | 8.13 | 8.9 | -78 | 3.24 | 28.6 | 4.05 | 1.85 | 1.9 | 7.84 | 0.06 | 2.21 | 208.3 | 2.01 | [10 empty] | 4.1655 | [9 empty] | 416.554
Duplikation | Konzentrat 1 vom 17.08.2021 Abs 1:10, Volumen ca 1:30 | 2021-12-01 | 8 | 8.9 | -75 | 3.11 | 28.5 | 4.06 | 2.33 | 2.3 | 7.32 | 0.08 | 1.25 | 228.5 | 0.043 |  |  | 242.4 | 33.22 | 235.1 | 1.33 | 477.5 | 31.9 | 33.56 | 2.2 | 4.1655 | [9 empty] | 416.554
Duplikation | Konzentrat 1 vom 17.08.2021 Abs 1:10, Volumen ca 1:30 | 2021-12-15 | 7.94 | 9 | -72 | 3.44 | 30.4 | 4.07 | 2.06 | 2.1 | 7.46 | 0.08 | 1.02 | 228 | 0.683 |  |  | 229.7 | 6.45 | 194.9 | 3.37 | 424.6 | 3.08 | 31.5 | 0.173 | 4.0661 | [9 empty] | 406.606
Duplikation | Konzentrat 1 vom 17.08.2021 Abs 1:10, Volumen ca 1:30 | 2021-12-22 | 7.94 | 9.6 | -72 | 4.4 | 39.6 | 4.08 | 2.66 | 2.7 | 7.8 | 0.08 | 1.13 | 216.8 | 6.4 |  |  | 233.3 | 4.01 | 207.5 | 8.56 | 440.9 | 4.55 | 30.41 | 0.139 | 4.3216 | [9 empty] | 432.163
Duplikation | Konzentrat 1 vom 17.08.2021 Abs 1:10, Volumen ca 1:30 | 2022-01-05 | 8.02 | 9.3 | -76 | 7.04 | 63.8 | 4.06 | 3 | 3 | 7.14 | 0.06 | 1.01 | 216.8 | 1.09 | [10 empty] | 4.1172 | [9 empty] | 411.717
Duplikation | Konzentrat 1 vom 17.08.2021 Abs 1:10, Volumen ca 1:30 | 2022-01-12 | 8.1 | 8.9 | -77 | 5.5 | 47.7 | 4.08 | 2.86 | 2.9 | 7.63 | 0.06 | 1.15 | 203.8 | 0.627 | [10 empty] | 4.1171 | [9 empty] | 411.711
Duplikation | Konzentrat 1 vom 17.08.2021 Abs 1:10, Volumen ca 1:30 | 2022-01-19 | 7.97 | 7.8 | -69 | 4.7 | 39.9 | 4.09 | 2.86 | 2.9 | 9.33 | 0.06 | 1.06 | 207 | 0.037 |  |  | 171 | 11.65 | 206.3 | 9.36 | 377.3 | 2.28 | 32.22 | 0.747 | 4.211 | [9 empty] | 421.104
Duplikation | Konzentrat 1 vom 17.08.2021 Abs 1:10, Volumen ca 1:30 | 2022-02-02 | 8.08 | 10.2 | -76 | 4.91 | 44.4 | 4.06 | 2.91 | 2.9 | 8.19 | 0.1 | 1.38 | 201.3 | 0.063 | [10 empty] | 4.2912 | [9 empty] | 429.123
Duplikation | Konzentrat 1 vom 17.08.2021 Abs 1:10, Volumen ca 1:30 | 2022-02-09 | 8.14 | 8.9 | -79 | 7.02 | 62.1 | 4.04 | 2.42 | 2.4 | 8.29 | 0.18 | 1.11 | 199.3 | 1.43 | [10 empty] | 4.2052 | 2.7586 | 5.5172 | [7 empty] | 420.519 | 551.716
Duplikation | Konzentrat 1 vom 17.08.2021 Abs 1:10, Volumen ca 1:30 | 2022-02-16 | 8.16 | 9.3 | -81 | 10.12 | 92.4 | 4.04 | 1.86 | 1.9 | 8.78 | 0.12 | 1.15 | 196.1 | 7.209 |  |  | 138.6 | 6.94 | 197.5 | 2.11 | 336.1 | 9.04 | 28.09 | 1.75 | 4.138 | 2.6757 | 5.3514 | [7 empty] | 413.8 | 535.138
Transition Phase | Konzentrat 1 vom 17.08.2021 Abs 1:10, Volumen ca 1:30 | 2022-02-23 | 8.15 | 9.6 | -80 | 11 | 99.4 | 4.01 | 1.28 | 1.3 | 9.41 | 0.1 | 0.73 | 196.8 | 0.965 | [10 empty] | 4.206 | 2.7896 | 5.5792 |  |  | 0.25668 | 0.12256 | 0.24512 |  |  | 420.602 | 557.924
Transition Phase | Konzentrat 1 vom 17.08.2021 Abs 1:10, Volumen ca 1:30 | 2022-03-04 | 8.27 | 8.5 | -88 | 11.56 | 99.4 | 3.97
Transition Phase | Konzentrat 1 vom 17.08.2021 Abs 1:10, Volumen ca 1:30 | 2022-03-07 | 8.36 | 8 | -87 | 11.83 | 101.4 | 3.95 | 0.12 | 0.12 | 12.6 | 0.06 | 1.16 | 201.7 | 0.156 | [11 empty] | 2.7432 | 5.4864 |  |  |  | 0.12134 | 0.24268 |  |  |  | 548.636
Nitri/ Denitri | Konzentrat 1 vom 17.08.2021 Abs 1:10, Volumen ca 1:30 | 2022-03-11 | 8.38 | 14.5 | -90 | 10.4 | 103.6 | 3.9 | 0.1 | 0.1 | 11.5 | 0.06 | 1.14 | 196.3 | 0.124 | [11 empty] | 2.8424 | 5.6848 |  |  | 0.14884 | 0.29768 |  |  |  |  | 568.482
Nitri/ Denitri | Konzentrat 1 vom 17.08.2021 Abs 1:10, Volumen ca 1:30 | 2022-03-14 | 8.41 | 12 | -91 | 10.72 | 100.8 | 3.88 | 0.1 | 0.1 | 11.5 | 0.06 | 1.14 | 196.3 | 0.874 | [11 empty] | 2.7105 | 5.4209 |  |  | 0.12559 | 0.25118 |  |  |  |  | 542.092
Nitri/ Denitri | Konzentrat 2 vom 02.02.2022 Abs 1:10, Volumen ca 1:30 | 2022-03-18 | 8.06 | 12.6 | -72 | 5.65 | 53 | 4.13 | 1.53 | 1.5 | 15.2 | 0.67 | 1.66 | 218.3 | 0.305 |  |  | . |  | . |  | . |  | . |  |  | 2.3026 | 4.6051 | . | . |  | 0.08399 | 0.16798 | . | . |  | 460.514 | 443.716
Nitri/ Denitri | Konzentrat 2 vom 02.02.2022 Abs 1:10, Volumen ca 1:30 | 2022-03-21 | 8.12 | 10.5 | -75 | 7.51 | 67.2 | 4.15 | 1.55 | 1.6 | 14.8 | 0.66 | 1.76 | 210.2 | 0.449 |  |  | . |  | . |  | . |  | . |  |  | 2.2531 | 4.5061 | . | . |  | 0.07323 | 0.14646 | . | . |  | 450.614 | 435.968
Nitri/ Denitri | Konzentrat 2 vom 02.02.2022 Abs 1:10, Volumen ca 1:30 | 2022-03-25 | 8.03 | 8.2 | -70 | 7.81 | 67.4 | 4.14 | 1.99 | 2 | 15.2 | 0.55 | 1.28 | 204.4 | 0.668 |  |  | . |  | . |  | . |  | . |  |  | 2.2498 | 4.4997 | . | . |  | 0.07183 | 0.14366 | . | . |  | 449.968 | 435.602
Nitri/ Denitri | Konzentrat 2 vom 02.02.2022 Abs 1:10, Volumen ca 1:30 | 2022-03-28 | 8.14 | 8.2 | -76 | 8.21 | 71.2 | 4.15 | 2 | 2 | 17.4 | 0.59 | 1.77 | 210.1 | 2.64 |  |  | 187.3 ± 4.50 |  | 154.2 ± 4.67 |  | 341.5 ± 0.174 |  | 41.08 ± 0.559 |  |  | 2.219 | 4.4381 | . | . |  | 0.06958 | 0.13916 | . | . |  | 443.806 | 429.89
Nitri/ Denitri | Konzentrat 2 vom 02.02.2022 Abs 1:10, Volumen ca 1:30 | 2022-04-01 | 8.15 | 8.5 | -76 | 7.57 | 70.8 | 4.14 | 1.93 | 1.9 | 16 | 0.36 | 1.8 | 200.8 | 5.12 |  |  | . |  | . |  | . |  | . |  |  | 2.2721 | 4.5442 | . | . |  | 0.07352 | 0.14704 | . | . |  | 454.422 | 439.718
Nitri/ Denitri | Konzentrat 2 vom 02.02.2022 Abs 1:10, Volumen ca 1:30 | 2022-04-04 | 7.97 | 16.8 | -68 | 5.66 | 60.4 | 4.1 | 2.01 | 2 | 16.1 | 0.4 | 1.67 | 200.7 | 2.77 |  |  | . |  | . |  | . |  | . |  |  | 2.2548 | 4.5095 | . | . |  | 0.07269 | 0.14538 | . | . |  | 450.954 | 436.416
Nitri/ Denitri | Konzentrat 2 vom 02.02.2022 Abs 1:10, Volumen ca 1:30 | 2022-04-08 | 8.08 | 9.8 | -72 | 7.26 | 67.4 | 4.15 | 1.6 | 1.6 | 19 | 0.32 | 1.63 | 199.8 | 2.17 |  |  | . |  | . |  | . |  | . |  |  | 2.23 | 4.46 | 1.4725 | 4.4176 |  | 0.07588 | 0.15176 | 0.04944 | 0.14832 |  | 443.8795 | 428.8755
Nitri/ Denitri | Konzentrat 2 vom 02.02.2022 Abs 1:10, Volumen ca 1:30 | 2022-04-11 | 8.14 | 8.9 | -76 | 8.18 | 73.1 | 4.15 | 1.92 | 1.9 | 16.1 | 0.27 | 1.83 | 199.2 | 0.506 |  |  | . |  | . |  | . |  | . |  |  | 2.2581 | 4.5162 | 1.4751 | 4.4254 |  | 0.07528 | 0.15056 | 0.04948 | 0.14844 |  | 447.0825 | 432.1325
Nitri/ Denitri | Konzentrat 2 vom 02.02.2022 Abs 1:10, Volumen ca 1:30 | 2022-04-15 | 7.82 | 10.9 | -59 | 6.54 | 59.8 | 4.15 | 2.38 | 2.4 | 14.9 | 0.06 | 1.68 | 204.4 | 1.82 |  |  | . |  | . |  | . |  | . |  |  | . | . | 1.4827 | 4.4482 |  | . | . | 0.04932 | 0.14796 |  | 444.819 | 430.023
Nitri/ Denitri | Konzentrat 2 vom 02.02.2022 Abs 1:10, Volumen ca 1:30 | 2022-04-19 | 7.86 | 8.5 | -60 | 8.85 | 77 | 4.16 | 2.23 | 2.2 | 15.4 | 0.07 | 1.71 | 201.8 | 1.63 |  |  | . |  | . |  | . |  | . |  |  | . | . | 1.4917 | 4.475 |  | . | . | 0.04915 | 0.14745 |  | 447.504 | 432.759
Nitri/ Denitri | Konzentrat 2 vom 02.02.2022 Abs 1:10, Volumen ca 1:30 | 2022-04-22 | 7.91 | 9.7 | -63 | 8.32 | 75.8 | 4.16 | 1.74 | 1.7 | 16 | 0.28 | 1.72 | 195.3 | 0.922 |  |  | . |  | . |  | . |  | . |  |  | . | . | 1.4547 | 4.364 |  | . | . | 0.04579 | 0.13737 |  | 436.401 | 422.664
Nitri/ Denitri | Konzentrat 2 vom 02.02.2022 Abs 1:10, Volumen ca 1:30 | 2022-04-25 | 7.76 | 9.6 | -61 | 8.05 | 72.2 | 4.15 | 2.16 | 2.2 | 16.2 | 0.12 | 1.96 | 197.8 | 1.36 |  |  | . |  | . |  | . |  | . |  |  | . | . | 1.4817 | 4.4452 |  | . | . | 0.05002 | 0.15006 |  | 444.516 | 429.51
Nitri/ Denitri | Konzentrat 2 vom 02.02.2022 Abs 1:10, Volumen ca 1:30 | 2022-04-29 | 7.78 | 9.6 | -62 | 8.68 | 76.3 | 4.17 | 2.04 | 2 | 16.8 | 0.11 | 1.82 | 190.8 | 0.445 |  |  | . |  | . |  | . |  | . |  |  | . | . | 1.4814 | 4.4442 |  | . | . | 0.05093 | 0.15279 |  | 444.423 | 429.144
Nitri/ Denitri | Konzentrat 2 vom 02.02.2022 Abs 1:10, Volumen ca 1:30 | 2022-05-02 | 7.79 | 9.3 | -63 | 9.45 | 87.7 | 4.17 | 1.95 | 2 | 17.2 | 0.12 | 1.75 | 189.6 | 2.06 |  |  | . |  | . |  | . |  | . |  |  | . | . | 1.464 | 4.392 |  | . | . | 0.04726 | 0.14178 |  | 439.203 | 425.025
Nitri/ Denitri | Konzentrat 2 vom 02.02.2022 Abs 1:10, Volumen ca 1:30 | 2022-04-29 | 7.78 | 9.6 | -62 | 8.68 | 76.3 | 4.17 | 2.04 | 2 | 16.8 | 0.11 | 1.82 | 190.8 | 0.445 |  |  | . |  | . |  | . |  | . |  |  | . | . | 1.4814 | 4.4442 |  |  |  | 0.05093 | 0.15279 |  | 444.423 | 429.144
Nitri/ Denitri | Konzentrat 2 vom 02.02.2022 Abs 1:10, Volumen ca 1:30 | 2022-05-02 | 7.79 | 9.3 | -63 | 9.45 | 87.7 | 4.17 | 1.95 | 2 | 17.2 | 0.12 | 1.75 | 189.6 | 2.06 |  |  | . |  | . |  | . |  | . |  |  | . | . | 1.464 | 4.392 |  | . | . | 0.04726 | 0.14178 |  | 439.203 | 425.025
Nitri/ Denitri | Konzentrat 2 vom 02.02.2022 Abs 1:10, Volumen ca 1:30 | 2022-05-06 | 7.81 | 9.6 | -64 | 9.81 | 87.9 | 4.14 | 1.85 | 1.9 | 17.1 | 0.12 | 1.95 | 191.2 | 0.482 |  |  | 163.3 ± 5.63 |  | 155.2 ± 2.45 |  | 318.5 ± 3.18 |  | 39.21 ± 0.225 |  |  | . | . | 1.5043 | 4.5129 |  | . | . | 0.04985 | 0.14955 |  | 451.29 | 436.335
Nitri/ Denitri | Konzentrat 2 vom 02.02.2022 Abs 1:10, Volumen ca 1:30 | 2022-05-09 | 7.91 | 9.2 | -69 | 9.56 | 88.4 | 4.16 | . | . | . | . | . | . | . |  |  | . |  | . |  | . |  | . |  |  | . | . | . | . |  | . | . | . | .
Nitri/ Denitri | Konzentrat 2 vom 02.02.2022 Abs 1:10, Volumen ca 1:30 | 2022-05-13 | 7.96 | 9.8 | -72 | 9.55 | 86.1 | 4.14 | 0.66 | 0.66 | 18.9 | 0.17 | 2.18 | 195.5 | 2.22 |  |  | . |  | . |  | . |  | . |  |  | . | . | 1.5058 | 4.5174 |  | . | . | 0.06192 | 0.18576 |  | 451.743 | 433.167
Nitri/ Denitri | Konzentrat 2 vom 02.02.2022 Abs 1:10, Volumen ca 1:30 | 2022-05-16 | 7.99 | 10.4 | -73 | 10.13 | 92.9 | 4.15 | . | . | . | . | . | . | . |  |  | . |  | . |  | . |  | . |  |  | . | . | . | . |  | . | . | . | .
Nitri/ Denitri | Konzentrat 2 vom 02.02.2022 Abs 1:10, Volumen ca 1:30 | 2022-05-20 | 8.04 | 10.3 | -76 | 10.67 | 96.9 | 4.14 | 0.26 | 0.26 | 19.3 | 0.09 | 1.82 | 199.3 | 0.528 |  |  | 137.7 ± 1.47 |  | 176.6 ± 7.89 |  | 314.3 ± 9.36 |  | 37.89 ± 2.19 |  |  | . | . | 1.4751 | 4.4254 |  | . | . | 0.0508 | 0.1524 |  | 442.539 | 427.299
Nitri/ Denitri | Konzentrat 2 vom 02.02.2022 Abs 1:10, Volumen ca 1:30 | 2022-05-23 | 7.9 | 10.1 | -73 | 11.04 | 100.1 | 4.15 | . | . | . | . | . | . | . |  |  | . |  | . |  | . |  | . |  |  | . | . | . | . |  | . | . | . | .
Nitri/ Denitri | Konzentrat 2 vom 02.02.2022 Abs 1:10, Volumen ca 1:30 | 2022-05-27 | 8.12 | 9.8 | -76 | 10.81 | 98.4 | 4.16 | 0.1 | 0.1 | 18.3 | 0.06 | 1.76 | 196 | 1.99 |  |  | . |  | . |  | . |  | . |  |  | . | . | 1.4951 | 4.4854 |  | . | . | 0.0541 | 0.1623 |  | 448.542 | 432.312
Nitri/ Denitri | Konzentrat 2 vom 02.02.2022 Abs 1:10, Volumen ca 1:30 | 2022-05-30 | 8.15 | 10.7 | -78 | 11.49 | 103.6 | 3.93 | . | . | . | . | . | . | . |  |  | . |  | . |  | . |  | . |  |  | . | . | . | . |  | . | . | . | .
Nitri/ Denitri | Konzentrat 2 vom 02.02.2022 Abs 1:10, Volumen ca 1:30 | 2022-06-03 | 8.16 | 9.5 | -78 | 11.89 | 102.9 | 4.1 | 0.1 | 0.1 | 19.8 | 0.06 | 1.94 | 192.3 | 1.57 | [11 empty] | . | . | 1.4851 | 4.4552 |  | . | . | 0.05215 | 0.15645 |  | 445.518 | 429.873
Nitri/ Denitri | Konzentrat 2 vom 02.02.2022 Abs 1:10, Volumen ca 1:30 | 2022-06-06 | 8.27 | 11.5 | -85 | 11.13 | 103.1 | 4.11 | . | . | . | . | . | . | . | [11 empty] | . | . | . | . |  | . | . | . | .
Nitri/ Denitri | Konzentrat 2 vom 02.02.2022 Abs 1:10, Volumen ca 1:30 | 2022-06-10 | 8.31 | 9.9 | -86 | 10.95 | 100.9 | 4.12 | 0.1 | 0.1 | 20.2369 | 0.075497 | 1.61 | 191.8 | 0.948 |  |  | . |  | . |  | . |  | . |  |  | . | . | 1.4982 | 4.4946 |  | . | . | 0.05141 | 0.15423 |  | 449.457 | 434.034
Nitri/ Denitri | Konzentrat 2 vom 02.02.2022 Abs 1:10, Volumen ca 1:30 | 2022-06-13 | 8.35 | 9.8 | -89 | 11.19 | 103.2 | 4.1 | . | . | . | . | . | . | . |  |  | . |  | . |  | . |  | . |  |  | . | . | . | . |  | . | . | . | .
Nitri/ Denitri | Konzentrat 2 vom 02.02.2022 Abs 1:10, Volumen ca 1:30 | 2022-06-17 | 8.28 | 10.9 | -85 | 10.91 | 98.4 | 4.1 | 0.1 | 0.1 | 22.7753 | 0.073875 | 1.88 | 185.3 | 2.37 |  |  | 159.1 ± 0.151 |  | 132.4 ± 2.09 |  | 291.5 ± 1.94 |  | 35.89 ± 0.398 |  |  | . | . | 1.5265 | 4.5794 |  | . | . | 0.05746 | 0.17238 |  | 457.944 | 440.706
Nitri/ Denitri | Konzentrat 2 vom 02.02.2022 Abs 1:10, Volumen ca 1:30 | 2022-06-20 | 7.96 | 9.9 | -67 | 8.77 | 81.4 | 4.11 | 0.1 | 0.1 | 18.6 | 0.05 | 1.92 | 209.5 | 0.539 |  |  | 168.0 ± 5.14 |  | 138.2 ± 5.91 |  | 306.2 ± 11.05 |  | 37.08 ± 0.873 |  |  | . | . | 1.5003 | 4.501 |  | . | . | 0.0498 | 0.1494 |  | 450.096 | 435.156
Nitri/ Denitri | Konzentrat 2 vom 02.02.2022 Abs 1:10, Volumen ca 1:30 | 2022-06-27 | 7.81 | 10.1 | -66 | 8.75 | 83.3 | 4.07 | 0.1 | 0.1 | 20.4 | 0.06 | 1.87 | 183 | 0.844 |  |  | 173.3 ± 1.20 |  | 157.4 ± 0.727 |  | 330.7 ± 0.469 |  | 36.24 ± 0.283 |  |  | . | . | 1.5057 | 4.5171 |  | . | . | 0.05373 | 0.16119 |  | 451.71 | 435.591
Nitri/ Denitri | Konzentrat 2 vom 02.02.2022 Abs 1:10, Volumen ca 1:30 | 2022-07-04 | 7.78 | 11.4 | -65 | 9.15 | 86.9 | 4.01 | . | . | . | . | . | . | . |  |  | . |  | . |  | . |  | . |  |  | . | . | . | . |  | . | . | . | .
Nitri/ Denitri | Konzentrat 2 vom 02.02.2022 Abs 1:10, Volumen ca 1:30 | 2022-07-11 | 7.8 | 11.6 | -66 | 8.24 | 80.3 | 4 | 0.1 | 0.1 | 19.4 | 0.07 | 1.99 | 172.5 | 0.435 |  |  | 198.5 ± 1.34 |  | 146.6 ± 1.99 |  | 345.1 ± 0.650 |  | 37.77 ± 0.165 |  |  | . | . | 1.4903 | 4.471 |  | . | . | 0.05156 | 0.15468 |  | 447.096 | 431.628
Nitri/ Denitri | Konzentrat 2 vom 02.02.2022 Abs 1:10, Volumen ca 1:30 | 2022-07-18 | 7.75 | 13.4 | -64 | 6.5 | 70.4 | 4 | 0.1 | 0.1 | 17 | 0.06 | 1.92 | 149.3 | 0.874 |  |  | . |  | . |  | . |  | . |  |  | . | . | . | . |  | . | . | . | .
Nitri/ Denitri | Konzentrat 2 vom 02.02.2022 Abs 1:10, Volumen ca 1:30 | 2022-07-25 | 7.93 | 10.8 | -73 | 9.88 | 91.3 | 4 | 0.1 | 0.1 | 18.6 | 0.07 | 2.05 | 182.1 | 2.45 |  |  | 155.3 ± 1.44 |  | 177.0 ± 7.13 |  | 332.2 ± 8.57 |  | 41.09 ± 1.63 |  |  | . | . | 1.5025 | 4.5074 |  | . | . | 0.05344 | 0.16032 |  | 450.741 | 434.709
Nitri/ Denitri | Konzentrat 2 vom 02.02.2022 Abs 1:10, Volumen ca 1:30 | 2022-08-01 | 8.01 | 9.8 | -70 | 9.49 | 87.3 | 4 | . | . | . | . | . | . | . |  |  | . |  | . |  | . |  | . |  |  | . | . | . | . |  | . | . | . | .
Nitri/ Denitri | Konzentrat 2 vom 02.02.2022 Abs 1:10, Volumen ca 1:30 | 2022-08-08 | 8.04 | 11.5 | -73 | 10.4 | 95.5 | 4 | 0.1 | 0.1 | 22.5 | 0.04 | 1.91 | 186.9 | 0.922 |  |  | 156,7 ± 4,35 |  | 169,5 ± 9,94 |  | 326,2 ± 14,29 |  | 37,32 ± 2,35 |  |  | . | . | 1.38 | 4.1401 |  | . | . | 0.04314 | 0.12942 |  | 414.009 | 401.067
Nitri/ Denitri | Konzentrat 2 vom 02.02.2022 Abs 1:10, Volumen ca 1:30 | 2022-08-15 | 8.06 | 14.7 | -75 | 10.34 | 107 | 3.98 | . | . | . | . | . | . | . |  |  | . |  | . |  | . |  | . |  |  | . | . | . | . |  | . | . | . | .
Nitri/ Denitri | Konzentrat 2 vom 02.02.2022 Abs 1:10, Volumen ca 1:30 | 2022-08-22 | 8.16 | 13.7 | -80 | 10.55 | 104.7 | 3.96 | 0.1 | 0.1 | 21.9 | 0.01 | 1.72 | 168 | 0.373 |  |  | 199,3 ± 10,39 |  | 151,6 ± 2,05 |  | 350,9 ± 8,34 |  | 40,93 ± 1,45 |  |  | . | . | 1.414 | 4.2419 |  | . | . | 0.04676 | 0.14028 |  | 424.188 | 410.16
Nitri/ Denitri | Konzentrat 2 vom 02.02.2022 Abs 1:10, Volumen ca 1:30 | 2022-08-29 | 8.2 | 13.4 | -82 | 10.49 | 103.9 | 3.96 | . | . | . | . | . | . | . |  |  | . |  | . |  | . |  | . |  |  | . | . | . | . |  | . | . | . | .
Nitri/ Denitri | Konzentrat 2 vom 02.02.2022 Abs 1:10, Volumen ca 1:30 | 2022-09-05 | 8.28 | 9.2 | -86 | 10.08 | 89.4 | 3.97 | 0.1 | 0.1 | 22.7 | 0.05 | 1.89 | 186.7 | 2.66 |  |  | 188,8 ± 10,58 |  | 182,5 ± 11,68 |  | 371,2 ± 22,26 |  | 40,74 ± 2,79 |  |  | . | . | 1.3458 | 4.0374 |  | . | . | 0.04877 | 0.14631 |  | 403.737 | 389.106
Nitri/ Denitri | Konzentrat 2 vom 02.02.2022 Abs 1:10, Volumen ca 1:30 | 2022-09-12 | 8.3 | 10.5 | -87 | 10.06 | 92 | 3.98 | . | . | . | . | . | . | . |  |  | . |  | . |  | . |  | . |  |  | . | . | . | . |  | . | . | . | .
Nitri/ Denitri | Konzentrat 2 vom 02.02.2022 Abs 1:10, Volumen ca 1:30 | 2022-09-19 | 8.3 | 8.4 | -87 | 10.68 | 96 | 4 | 0.1 | 0.1 | 22.8 | 0.01 | 1.87 | 158.7 | 1.64 |  |  | 131,9 ± 1,83 |  | 151,1 ± 1,28 |  | 283,0 ± 3,11 |  | 33,40 ± 0,774 |  |  | . | . | 1.4253 | 4.2759 |  | . | . | 0.04865 | 0.14595 |  | 427.593 | 412.998
Nitri/ Denitri | Konzentrat 2 vom 02.02.2022 Abs 1:10, Volumen ca 1:30 | 2022-09-26 | 8.44 | 8 | -94 | 10.71 | 94.2 | 3.98 | 0.1 | 0.1 | 23.1 | 0.01 | 1.71 | 169.2 | 1.07 |  |  | 148,3 ± 2,60 |  | 112,8 ± 4,23 |  | 261,2 ± 1,63 |  | 31,85 ± 0,133 |  |  | . | . | 1.4292 | 4.2875 |  | . | . | 0.04696 | 0.14088 |  | 428.748 | 414.66
Flockungsüberstand | Konzentrat 3 vom 01.09.2022 Abs 1:10, Volumen ca 1:30 | 2022-10-04 | 7.83 | 8.7 | -61 | 5.76 | 50.8 | 3.81 | 0.49 | 0.49 | 8.91 | 0.01 | 0.31 | 171.9 | 1.73 |  |  | 170,2 ± 3,68 |  | 139,3 ± 13,20 |  | 309,5 ± 16,88 |  | 25,77 ± 1,81 |  |  |  |  | 1.2876 | 3.8628
Flockungsüberstand | Konzentrat 3 vom 01.09.2022 Abs 1:10, Volumen ca 1:30 | 2022-10-12 | 7.83 | 7.9 | -64 | 9.29 | 79.9 | 3.8 | 0.3 | 0.3 | 9.09 | 0.01 | 0.29 | 158.3 | 0.356 | [13 empty] | 1.3157 | 3.9471 |  |  |  | 0.04165 | 0.12495 |  | 386.28 | 373.785
Flockungsüberstand | Konzentrat 3 vom 01.09.2022 Abs 1:10, Volumen ca 1:30 | 2022-10-19 | 7.83 | 10 | -65 | 8.09 | 72.7 | 3.81 | 0.66 | 0.66 | 9.95 | 0.01 | 0.25 | 163.9 | 1.22 |  |  | 127,2 ± 4,29 |  | 150,2 ± 0,208 |  | 277,5 ± 4,50 |  | 25,40 ± 0,401 |  |  |  |  | 1.2263 | 3.679 |  |  |  | 0.03577 | 0.10731 |  | 394.71 | 383.979
Flockungsüberstand | Konzentrat 3 vom 01.09.2022 Abs 1:10, Volumen ca 1:30 | 2022-10-26 | 7.86 | 10.1 | -66 | 9.58 | 84.5 | 3.82 | 0.67 | 0.67 | 9.05 | 0.01 | 0.26 | 157.2 | 0.227 | [13 empty] | 1.2714 | 3.8143 |  |  |  | 0.03193 | 0.09579 |  | 367.902 | 358.323
Flockungsüberstand | Konzentrat 3 vom 01.09.2022 Abs 1:10, Volumen ca 1:30 | 2022-11-02 | 7.99 | 8.8 | -73 | 9.23 | 79.3 | 3.81 | 0.67 | 0.67 | 9.52 | 0.01 | 0.26 | 154.6 | 2.29 |  |  | 132,6 ± 2,01 |  | 160,3 ± 6,46 |  | 292,9 ± 8,48 |  | 26,88 ± 1,18 |  |  |  |  | 1.2799 | 3.8397 |  |  |  | 0.03988 | 0.11964 |  | 381.432 | 369.468
Flockungsüberstand | Konzentrat 3 vom 01.09.2022 Abs 1:10, Volumen ca 1:30 | 2022-11-09 | 8.02 | 8 | -76 | 8.83 | 76.4 | 3.8 | 0.76 | 0.76 | 10.3 | 0.01 | 0.27 | 157 | 0.415 | [13 empty] | 1.2203 | 3.661 |  |  |  | 0.0528 | 0.1584 |  | 383.967 | 368.127
Flockungsüberstand | Konzentrat 3 vom 01.09.2022 Abs 1:10, Volumen ca 1:30 | 2022-11-16 | 8.04 | 9.1 | -77 | 8.65 | 76.1 | 3.8 | 1.06 | 1.1 | 10.2 | 0.07 | 0.3 | 161.4 | 0.586 |  |  | 130,1 ± 4,27 |  | 161,1 ± 3,75 |  | 291,2 ± 0,521 |  | 24,50 ± 0,604 |  |  |  |  | 1.212 | 3.636 |  |  |  | 0.0346 | 0.1038 |  | 366.102 | 355.722
Flockungsüberstand | Konzentrat 3 vom 01.09.2022 Abs 1:10, Volumen ca 1:30 | 2022-11-23 | 8.13 | 7.3 | -82 | 7.63 | 65.5 | 3.8 | 0.47 | 0.47 | 11 | 0.07 | 0.29 | 150 | 1.6 | [13 empty] | 1.2541 | 3.7623 |  |  |  | 0.0473 | 0.1419 |  | 363.6 | 349.41
Flockungsüberstand | Konzentrat 3 vom 01.09.2022 Abs 1:10, Volumen ca 1:30 | 2022-11-30 | 7.9 | 7.6 | -71 | 6.85 | 58.1 | 3.8 | 0.23 | 0.23 | 10.9 | 0.07 | 0.21 | 153.8 | 1.87 |  |  | 127,8 ± 3,52 |  | 134,8 ± 1,46 |  | 262,6 ± 2,06 |  | 24,23 ± 0,243 |  |  |  |  | 1.3231 | 3.9693 |  |  |  | 0.037 | 0.111 |  | 376.23 | 365.13
Flockungsüberstand | Konzentrat 3 vom 01.09.2022 Abs 1:10, Volumen ca 1:30 | 2022-12-07 | 8 | 8.1 | -78 | 7.75 | 67.4 | 3.8 | 0.1 | 0.1 | 11.2 | 0.01 | 0.27 | 143 | 1.48 | [13 empty] | 1.2279 | 3.6838 |  |  |  | 0.03577 | 0.10731 |  | 396.93 | 386.199
Flockungsüberstand | Konzentrat 3 vom 01.09.2022 Abs 1:10, Volumen ca 1:30 | 2022-12-14 | 8.25 | 7.9 | -82 | 7.63 | 65.6 | 3.84 | 0.1 | 0.1 | 10.5 | 0.04 | 1.13 | 141.7 | 1.38 |  |  | 150,5 ± 0,916 |  | 137,3 ± 0,211 |  | 287,7 ± 1,13 |  | 21,58 ± 0,687 |  |  |  |  | 1.3155 | 3.9466 |  |  |  | 0.03581 | 0.10743 |  | 368.379 | 357.636
Flockungsüberstand | Konzentrat 3 vom 01.09.2022 Abs 1:10, Volumen ca 1:30 | 2022-12-21 | 8 | 8.1 | -79 | 7.75 | 67.4 | 3.8 | 0.1 | 0.1 | 14 | 0.04 | 0.89 | 158.3 | 0.087 | [13 empty] | 1.2561 | 3.7684 |  |  |  | 0.03874 | 0.11622 |  | 394.659 | 383.037
Flockungsüberstand | Konzentrat 3 vom 01.09.2022 Abs 1:10, Volumen ca 1:30 | 2022-12-28 | 8.02 | 8.1 | -77 | 7.8 | 68.4 | 3.78 | 0.9 | 0.9 | 10.3 | 0.01 | 1.25 | 130.7 | 1.14 |  |  | 143,8 ± 2,44 |  | 110,8 ± 1,21 |  | 254,6 ± 1,23 |  | 21,57 ± 0,377 |  |  |  |  | 1.2126 | 3.6377 |  |  |  | 0.04062 | 0.12186 |  | 376.839 | 364.653
Flockungsüberstand | Konzentrat 3 vom 01.09.2022 Abs 1:10, Volumen ca 1:30 | 2023-01-04 | 8.34 | 9.1 | -86 | 10.83 | 90.5 | 3.83 | 0.1 | 0.1 | 11.5 | 0.03 | 0.22 | 146.3 | 0.501 | [13 empty] | 1.2233 | 3.67 |  |  |  | 0.03427 | 0.10281 |  | 363.771 | 353.49
Flockungsüberstand | Konzentrat 3 vom 01.09.2022 Abs 1:10, Volumen ca 1:30 | 2023-01-11 | 7.82 | 9.7 | -60 | 4.06 | 36.1 | 3.82 | 1.44 | 1.4 | 9.05 | 0.01 | 0.35 | 142.6 | 0.254 |  |  | 149,6 ± 2,06 |  | 152,1 ± 5,14 |  | 301,7 ± 3,09 |  | 25,47 ± 0,768 |  |  |  |  | 1.202 | 3.606 |  |  |  | 0.04044 | 0.12132 |  | 366.999 | 354.867
Flockungsüberstand | Konzentrat 3 vom 01.09.2022 Abs 1:10, Volumen ca 1:30 | 2023-01-18 | 7.81 | 9.1 | -59 | 5.78 | 51.6 | 3.84 | 1.21 | 1.2 | 9.48 | 0.06 | 0.53 | 148.4 | 0.393 | [13 empty] | 1.2264 | 3.6793 |  |  |  | 0.02209 | 0.06627 |  | 360.603 | 353.976
Flockungsüberstand | Konzentrat 3 vom 01.09.2022 Abs 1:10, Volumen ca 1:30 | 2023-01-25 | 7.78 | 9.8 | -58 | 5.93 | 52.2 | 3.79 | 0.69 | 0.69 | 10 | 0.07 | 0.32 | 151.2 | 0.283 |  |  | 157,1 ± 0,128 |  | 141,5 ± 0,404 |  | 298,6 ± 0,532 |  | 24,10 ± 0,503 |  |  |  |  | 1.2473 | 3.7418 |  |  |  | 0.04566 | 0.13698 |  | 367.932 | 354.234
Flockungsüberstand | Konzentrat 3 vom 01.09.2022 Abs 1:10, Volumen ca 1:30 | 2023-02-01 | 7.84 | 9.6 | -60 | 5.51 | 49.7 | 3.76 | 0.28 | 0.28 | 10.5 |  | 0.39 | 147.4 | 1.82 | [13 empty] | 1.2469 | 3.7407 |  |  |  | 0.04121 | 0.12363 |  | 374.178 | 361.815
Flockungsüberstand | Konzentrat 3 vom 01.09.2022 Abs 1:10, Volumen ca 1:30 | 2023-02-08 | 8.16 | 10.1 | -75 | 5.15 | 43.8 | 3.76 | 0.1 | 0.1 | 10.9 | 0.01 | 0.27 | 143.3 | 2.52 |  |  | 132,4 ± 3,87 |  | 120,5 ± 4,37 |  | 252,9 ± 0,499 |  | 20,96 ± 0,292 |  |  |  |  | 1.2721 | 3.8162 |  |  |  | 0.03663 | 0.10989 |  | 374.067 | 363.078
Flockungsüberstand | Konzentrat 3 vom 01.09.2022 Abs 1:10, Volumen ca 1:30 | 2023-02-15 | 7.91 | 9.9 | -65 | 8.12 | 72.2 | 3.75 | 0.1 | 0.1 | 11.5 | 0.04 | 0.31 | 139 | 1.33 | 136.4 | 0.779 | [11 empty] | 1.304 | 3.9121 |  |  |  | 0.04718 | 0.14154 |  | 381.624 | 367.47
Flockungsüberstand | Konzentrat 3 vom 01.09.2022 Abs 1:10, Volumen ca 1:30 | 2023-02-22 | 8.11 | 9.6 | -74 | 9.45 | 85.2 | 3.73 | 0.1 | 0.1 | 11.4 | 0.01 | 0.32 | 143.9 | 0.623 |  |  | 134,1 ± 1,60 |  | 135,8 ± 0,310 |  | 269,9 ± 1,30 |  | 21,33 ± 0,047 |  |  |  |  | 1.2629 | 3.7887 |  |  |  | 0.04083 | 0.12249 |  | 391.215 | 378.966
Flockungsüberstand | Konzentrat 3 vom 01.09.2022 Abs 1:10, Volumen ca 1:30 | 2023-03-01 | 7.99 | 8.9 | -67 | 10.47 | 91.8 | 3.74 | 0.1 | 0.1 | 11.1 | 0.01 | 0.55 | 141.7 | 0.027 | [13 empty] | 1.2615 | 3.7846 |  |  |  | 0.05453 | 0.16359 |  | 378.87 | 362.511
Flockungsüberstand | Konzentrat 3 vom 01.09.2022 Abs 1:10, Volumen ca 1:30 | 2023-03-08 | 8.25 | 9.2 | -81 | 9.9 | 89.7 | 3.73 | 0.1 | 0.1 | 11.9 | 0.01 | 0.36 | 142.6 | 2.65 |  |  | 131,0 ± 5,24 |  | 143,4 ± 5,05 |  | 274,4 ± 0,189 |  | 23,95 ± 0,800 |  |  |  |  | 1.16 | 3.48 |  |  |  | 0.05174 | 0.15522 |  | 378.456 | 362.934
Flockungsüberstand | Konzentrat 3 vom 01.09.2022 Abs 1:10, Volumen ca 1:30 | 2023-03-15 | 8.48 | 8.6 | -94 | 10.46 | 93.9 | 3.73 | 0.1 | 0.1 | 11.9 | 0.01 | 0.3 | 145.9 | 1.02 | [13 empty] | 1.2536 | 3.7609 |  |  |  | 0.04709 | 0.14127 |  | 348.003 | 333.876
Flockungsüberstand | Konzentrat 3 vom 01.09.2022 Abs 1:10, Volumen ca 1:30 | 2023-03-22 | 8.28 | 10.7 | -89 | 10.53 | 100.3 | 3.71 | 0.1 | 0.1 | 12.1 | 0.01 | 0.31 | 142.3 | 0.875 |  |  | 148,3 ± 11,99 |  | 160,4 ± 9,11 |  | 308,7 ± 2,88 |  | 23,70 ± 0,234 |  |  |  |  | 1.2535 | 3.7605 |  |  |  | 0.05106 | 0.15318 |  | 376.092 | 360.774
[34 empty] | 0.05903 | 0.17709 |  | 376.05 | 358.341
Formulas:
Datum = [Datum, row above]+3