| 140 | 1.7045e-05 | 4.2098e-06 | 5.2334e-06 | 3.1214e-06 | 4.0584e-07 | 1.4068e-06 | 2.8991e-06 | 1.3275e-06 | 3.1936e-06 | 2.6099e-06 | 1.9686e-06 | 1.2496e-06 | 3.5587e-06 | 2.3022e-06 | 2.0614e-06 | 2.7436e-06 | 1.1949e-06 | 8.4067e-07 | 1.4216e-06 | 1.0378e-06 | 1.2948e-06 | 4.6734e-07 | 6.8642e-07 | 7.5331e-07 | 1.7284e-06 | 9.8683e-07 | 7.0582e-07 | 1.2931e-06 | 5.1061e-07 | 5.2534e-07 | 5.6618e-07 | 7.506e-07 | 1.7258e-06 | 5.3803e-07 | 3.5247e-07 | 1.0549e-06 | 1.2663e-06 | 1.517e-06 | 2.4701e-06 | 1.4029e-06 | 1.7466e-06 | 1.0264e-06 | 8.683e-07 | 1.2937e-06 | 2.1216e-06 | 7.5901e-07 | 2.2118e-07 | 1.7441e-06 | 1.5909e-06 | 5.7069e-07 | 1.0202e-06 | 2.9707e-07 | 6.5174e-07 | 7.2444e-07 | 7.4042e-07 | 8.9548e-07 | 4.3464e-07 | 1.2502e-06 | 6.4879e-07 | 6.1814e-07 | 2.2465e-06 | 1.1547e-06 | 6.2856e-07 | 4.0889e-07 | 2.4165e-07 | 8.6938e-07 | 8.0263e-07 | 2.9321e-07 | 9.8506e-07 | 8.3628e-08 | 1.0153e-06 | 6.8092e-07 | 1.1533e-06 | 9.6653e-07 | 2.5537e-07 | 4.5776e-07 | 1.3336e-06 | 3.5292e-07 | 3.8074e-07 | 3.249e-07 | 2.8198e-07 | 1.0557e-06 | 5.2091e-07 | 4.265e-07 | 2.4923e-07 | 6.2974e-07 | 2.0942e-07 | 4.4049e-07 | 5.9656e-08 | 3.8192e-07 | 8.6254e-07 | 3.4389e-07 | 4.0793e-07 | 4.8808e-07 | 1.7662e-07 | 6.3495e-07 | 5.8816e-08 | 5.053e-07 | 1.5593e-07 | 6.1679e-07 | 2.0327e-07 | 2.3547e-07 | 4.5628e-07 | 4.7696e-07 | 6.6024e-07 | 1.3843e-07 | 4.4737e-07 | 1.902e-07 | 9.9463e-07 | 5.4248e-07 | 7.1985e-08 | 4.5929e-07 | 1.881e-07 | 5.9902e-07 | 3.1258e-07 | 2.1527e-07 | 4.117e-07 | 3.7912e-07 | 1.8532e-07 | 4.9091e-07 | 7.5175e-07 | 6.6645e-07 | 2.954e-07 | 2.3298e-07 | 1.2568e-07 | 2.131e-07 | 1.6075e-07 | 2.1912e-07 | 3.1211e-07 | 2.9855e-07 | 1.6282e-07 | 2.2287e-07 | 2.2359e-07 | 1.888e-07 | 1.1781e-07 | 3.7179e-07 | 8.5717e-08 | 2.6549e-07 | 3.433e-07 | 1.0266e-07 | 1.8437e-07 | 1.3494e-07 | 2.1668e-07 | 2.1975e-07 | 1.3637e-07 | 1.067e-07 | 9.2132e-08 | 1.4255e-07 | 1.4338e-07 | 8.7308e-08 | 2.2637e-07 | 6.0636e-08 | 2.7881e-08 | 1.5145e-07 | 1.0114e-07 | 1.7666e-07 | 8.8046e-08 | 7.2939e-08 | 2.1378e-08 | 9.4798e-08 | 7.757e-09 | 4.7801e-08 | 1.9775e-08 | 1.2881e-07 | 1.1042e-07 | 1.0129e-07 | 5.5018e-08 | 1.4785e-08 | 4.5656e-08 | 1.6579e-08 | 3.4813e-08 | 3.678e-08 | 6.8208e-08 | 1.6751e-08 | 1.4347e-08 | 3.4249e-08 | 7.4572e-09 | 8.7839e-09 | 1.8919e-08 | 6.3173e-09 | 5.0382e-19
| 141 | 2.1068e-06 | 3.0142e-06 | 5.319e-07 | 1.0226e-06 | 9.2555e-07 | 6.5998e-07 | 1.0042e-06 | 2.4472e-06 | 1.1208e-06 | 7.175e-07 | 8.7649e-07 | 2.0293e-06 | 5.6332e-07 | 6.9054e-07 | 4.8879e-07 | 9.0052e-07 | 1.8747e-06 | 1.4406e-06 | 6.8022e-07 | 1.8755e-06 | 5.0906e-07 | 5.606e-07 | 1.2165e-06 | 6.3894e-07 | 9.6487e-07 | 7.3392e-07 | 6.4881e-07 | 1.0826e-06 | 8.0382e-07 | 7.0624e-07 | 9.0312e-07 | 7.7865e-07 | 7.1501e-07 | 1.4858e-06 | 6.6154e-07 | 7.1733e-07 | 9.5442e-07 | 6.7385e-07 | 2.1632e-07 | 9.2763e-07 | 1.1681e-06 | 6.8765e-07 | 9.225e-07 | 5.3972e-07 | 1.5096e-07 | 9.3755e-07 | 1.4452e-06 | 9.6362e-07 | 6.7291e-07 | 4.4692e-07 | 1.3779e-07 | 4.7458e-07 | 6.6799e-07 | 7.2987e-07 | 5.8912e-07 | 1.2877e-06 | 1.8017e-07 | 3.642e-07 | 4.0084e-07 | 2.7013e-07 | 6.958e-07 | 1.0038e-06 | 2.3842e-07 | 4.5356e-07 | 3.6247e-07 | 9.7771e-08 | 4.6159e-07 | 4.8382e-07 | 2.1621e-07 | 4.8733e-08 | 2.7729e-07 | 4.9347e-07 | 4.1613e-07 | 4.1364e-07 | 2.8856e-07 | 3.6545e-08 | 5.3344e-07 | 4.3576e-07 | 4.7376e-07 | 9.4456e-08 | 2.0909e-07 | 2.6778e-07 | 1.9662e-07 | 1.8487e-07 | 2.0128e-07 | 1.5996e-07 | 2.0366e-07 | 3.7351e-08 | 2.5687e-07 | 4.6556e-08 | 2.8199e-07 | 3.182e-08 | 2.4662e-07 | 2.504e-07 | 2.583e-07 | 3.1471e-07 | 3.7474e-07 | 2.0961e-07 | 3.4164e-07 | 2.3382e-07 | 1.2884e-07 | 1.523e-07 | 2.3945e-07 | 2.5131e-07 | 1.7099e-07 | 3.1002e-07 | 3.0946e-07 | 1.0968e-07 | 2.3965e-07 | 5.5284e-08 | 1.0286e-07 | 2.0713e-07 | 1.5163e-07 | 1.9066e-07 | 8.3809e-08 | 1.845e-07 | 5.028e-08 | 2.4149e-07 | 2.0855e-07 | 2.8324e-07 | 2.4296e-07 | 2.9227e-07 | 3.2994e-07 | 2.9185e-08 | 1.4914e-07 | 2.9463e-07 | 1.477e-07 | 2.9189e-07 | 1.5715e-07 | 4.1147e-08 | 1.8153e-07 | 7.2355e-08 | 1.8199e-07 | 1.8264e-07 | 5.4196e-08 | 1.6164e-07 | 1.89e-07 | 8.8787e-08 | 3.997e-08 | 1.0149e-07 | 1.0751e-07 | 6.9504e-08 | 1.1924e-07 | 1.0565e-07 | 1.9201e-07 | 1.2802e-07 | 1.0667e-07 | 3.5974e-08 | 1.2876e-07 | 1.0979e-07 | 9.0513e-08 | 1.0243e-07 | 1.4836e-08 | 1.0194e-07 | 1.055e-07 | 5.2363e-08 | 9.0331e-08 | 6.2383e-08 | 2.147e-08 | 7.5804e-08 | 1.4078e-08 | 2.9147e-08 | 5.7939e-08 | 3.6802e-08 | 1.7284e-08 | 2.1761e-08 | 8.4265e-09 | 4.031e-08 | 8.8334e-09 | 3.7905e-08 | 9.0744e-10 | 3.4371e-08 | 2.3518e-08 | 2.3867e-08 | 2.4407e-08 | 1.1301e-08 | 1.4294e-08 | 3.7649e-09 | 4.7671e-09 | 4.2953e-09 | 1.8832e-19
| 142 | 1.5624e-16 | 2.2664e-17 | 2.4964e-16 | 1.0783e-16 | 2.2015e-17 | 3.5568e-17 | 1.0382e-17 | 6.7075e-18 | 1.6987e-17 | 1.5599e-17 | 6.4357e-18 | 3.8675e-17 | 3.3054e-18 | 1.0009e-17 | 7.3065e-18 | 3.2118e-18 | 1.6914e-17 | 1.4145e-17 | 5.088e-18 | 7.9189e-18 | 7.0586e-18 | 1.1099e-17 | 2.5685e-17 | 1.3408e-17 | 6.5477e-18 | 9.9459e-18 | 5.6326e-18 | 8.8921e-19 | 5.8673e-18 | 4.8734e-18 | 6.6595e-18 | 3.8814e-18 | 6.8431e-18 | 3.0661e-18 | 1.01e-18 | 3.1949e-18 | 2.8356e-18 | 4.4912e-18 | 2.3376e-18 | 3.0446e-18 | 1.5729e-18 | 6.2516e-18 | 5.8685e-18 | 4.487e-18 | 1.337e-17 | 8.3331e-18 | 9.8526e-19 | 3.4714e-18 | 3.8367e-18 | 7.2569e-18 | 5.6983e-18 | 2.8698e-18 | 3.7303e-18 | 3.3653e-18 | 2.4897e-18 | 6.1795e-18 | 2.1076e-18 | 7.6249e-18 | 4.0312e-18 | 2.1788e-18 | 4.8613e-18 | 7.962e-18 | 4.1225e-18 | 1.11e-17 | 3.5345e-18 | 2.3377e-18 | 1.0582e-17 | 8.081e-19 | 2.9433e-18 | 3.1128e-18 | 1.9525e-18 | 2.6533e-18 | 1.5485e-18 | 2.949e-18 | 1.6843e-18 | 3.747e-18 | 4.0049e-18 | 6.1943e-18 | 5.0659e-18 | 6.76e-19 | 2.7539e-19 | 1.0139e-18 | 2.7315e-18 | 8.6225e-19 | 3.4352e-18 | 4.7005e-18 | 2.5115e-18 | 5.2175e-18 | 8.0496e-18 | 2.3514e-19 | 1.738e-18 | 1.6926e-18 | 8.6383e-19 | 2.4333e-18 | 3.2029e-18 | 7.6963e-19 | 9.6283e-19 | 2.1573e-18 | 1.1794e-18 | 3.5562e-18 | 2.1642e-18 | 1.9982e-18 | 9.1674e-19 | 3.3601e-18 | 1.1963e-18 | 2.7244e-18 | 8.2452e-19 | 8.9782e-19 | 2.7558e-18 | 6.4822e-19 | 1.7759e-18 | 1.1278e-18 | 2.4181e-18 | 6.571e-19 | 6.0337e-19 | 1.5749e-18 | 9.4643e-19 | 2.0153e-18 | 7.0444e-19 | 3.609e-19 | 4.3248e-19 | 9.2588e-19 | 5.0498e-19 | 5.9738e-19 | 6.4449e-19 | 1.0429e-18 | 6.7003e-19 | 5.4692e-19 | 3.5081e-19 | 3.2201e-19 | 2.9807e-19 | 4.2206e-19 | 4.7979e-19 | 8.6292e-19 | 5.8896e-19 | 4.6733e-19 | 2.3973e-19 | 3.2483e-19 | 1.6806e-19 | 1.5854e-19 | 2.8498e-19 | 1.9808e-19 | 1.3473e-19 | 2.4214e-19 | 6.1843e-19 | 1.3477e-19 | 4.1405e-19 | 3.2476e-19 | 3.5333e-19 | 3.1655e-19 | 1.2164e-19 | 1.789e-19 | 2.3048e-19 | 1.1366e-19 | 2.1904e-19 | 1.9944e-19 | 1.7757e-19 | 2.716e-19 | 1.8117e-19 | 1.3415e-19 | 1.9287e-19 | 3.3995e-20 | 1.023e-19 | 1.7601e-19 | 1.4232e-20 | 2.7013e-19 | 1.4854e-19 | 1.2612e-20 | 3.959e-20 | 8.3381e-20 | 3.0983e-20 | 1.0395e-19 | 4.3834e-20 | 8.5744e-20 | 7.1187e-20 | 3.2759e-20 | 2.2423e-20 | 9.655e-21 | 3.7361e-20 | 2.0823e-20 | 5.3149e-30
Phase angle [°]
Circumferential modes
|  | 0 | 1 | 2 | 3 | 4 | 5 | 6 | 7 | 8 | 9 | 10 | 11 | 12 | 13 | 14 | 15 | 16 | 17 | 18 | 19 | 20 | 21 | 22 | 23 | 24 | 25 | 26 | 27 | 28 | 29 | 30 | 31 | 32 | 33 | 34 | 35 | 36 | 37 | 38 | 39 | 40 | 41 | 42 | 43 | 44 | 45 | 46 | 47 | 48 | 49 | 50 | 51 | 52 | 53 | 54 | 55 | 56 | 57 | 58 | 59 | 60 | 61 | 62 | 63 | 64 | 65 | 66 | 67 | 68 | 69 | 70 | 71 | 72 | 73 | 74 | 75 | 76 | 77 | 78 | 79 | 80 | 81 | 82 | 83 | 84 | 85 | 86 | 87 | 88 | 89 | 90 | 91 | 92 | 93 | 94 | 95 | 96 | 97 | 98 | 99 | 100 | 101 | 102 | 103 | 104 | 105 | 106 | 107 | 108 | 109 | 110 | 111 | 112 | 113 | 114 | 115 | 116 | 117 | 118 | 119 | 120 | 121 | 122 | 123 | 124 | 125 | 126 | 127 | 128 | 129 | 130 | 131 | 132 | 133 | 134 | 135 | 136 | 137 | 138 | 139 | 140 | 141 | 142 | 143 | 144 | 145 | 146 | 147 | 148 | 149 | 150 | 151 | 152 | 153 | 154 | 155 | 156 | 157 | 158 | 159 | 160 | 161 | 162 | 163 | 164 | 165 | 166 | 167 | 168 | 169 | 170 | 171 | 172 | 173 | 174 | 175 | 176 | 177 | 178 | 179 | 180
Axial modes | 0 | 180 | 124.4905 | 126.4846 | 153.9526 | 354.6195 | 246.171 | 93.7992 | 267.0243 | 349.836 | 125.3355 | 14.022 | 66.983 | 255.5464 | 273.0337 | 67.4692 | 130.1172 | 350.0063 | 233.7721 | 2.6854 | 31.3689 | 110.4187 | 135.8301 | 304.0974 | 344.6987 | 93.5385 | 339.3777 | 95.618 | 241.7774 | 318.8603 | 220.3737 | 162.3903 | 84.8497 | 0.83863 | 316.421 | 69.9959 | 290.4846 | 39.0785 | 333.1636 | 238.5665 | 114.431 | 143.0397 | 92.5757 | 108.9839 | 249.9326 | 68.3335 | 347.0504 | 218.2438 | 143.3978 | 338.0951 | 320.8275 | 45.5233 | 154.4247 | 211.5 | 8.2498 | 20.5043 | 132.5246 | 161.5824 | 141.8215 | 277.2921 | 351.222 | 234.0482 | 333.866 | 197.7089 | 324.5712 | 340.8169 | 61.2602 | 304.7779 | 60.6053 | 84.3031 | 329.9047 | 147.5203 | 113.9959 | 350.5607 | 136.8982 | 241.2705 | 315.7614 | 146.049 | 147.9181 | 263.9878 | 249.9504 | 19.2214 | 35.4092 | 182.8835 | 240.2929 | 43.4317 | 89.6439 | 202.3752 | 191.0758 | 228.6306 | 27.5049 | 123.8442 | 214.389 | 263.0388 | 237.757 | 284.546 | 5.1577 | 340.0615 | 18.8471 | 115.8662 | 254.9685 | 326.1917 | 57.7182 | 18.0306 | 89.9381 | 210.4959 | 309.9972 | 60.1878 | 151.5561 | 231.0454 | 51.5378 | 297.668 | 85.8729 | 9.4432 | 341.6689 | 319.1055 | 24.2839 | 214.7002 | 115.0297 | 119.7721 | 222.8145 | 345.5172 | 79.9391 | 168.6265 | 89.9046 | 350.7323 | 329.0222 | 51.3866 | 113.6985 | 95.6065 | 51.6321 | 249.4854 | 122.4041 | 75.5694 | 159.3356 | 129.2503 | 42.8182 | 211.2403 | 81.4808 | 350.7779 | 280.1766 | 226.788 | 29.4166 | 169.7157 | 39.9445 | 330.4189 | 287.7741 | 1.1344 | 239.8983 | 323.0474 | 304.7212 | 341.2819 | 264.2169 | 121.3657 | 289.6453 | 333.9399 | 48.3447 | 251.3952 | 267.2857 | 110.2987 | 2.7845 | 111.7 | 45.5287 | 342.92 | 48.7253 | 161.1949 | 340.6364 | 223.5607 | 37.7654 | 146.7341 | 336.2545 | 138.4829 | 8.6807 | 92.7038 | 156.4914 | 262.1803 | 358.6805 | 170.0374 | 65.6239 | 218.1056 | 15.3581 | 179.9984
| 1 | 180 | 142.0901 | 244.3768 | 347.8299 | 210.4808 | 68.6765 | 234.029 | 100.6178 | 204.9848 | 125.5288 | 277.0182 | 70.1907 | 175.1266 | 69.5208 | 222.2564 | 134.3533 | 21.2443 | 302.1931 | 201.2291 | 99.6809 | 347.0457 | 89.2341 | 187.0676 | 9.4657 | 227.7287 | 164.4669 | 41.0025 | 242.5692 | 286.4158 | 110.9812 | 3.5261 | 109.4908 | 17.5665 | 285.7329 | 150.5015 | 52.634 | 2.5516 | 342.8421 | 224.5232 | 150.6283 | 294.4254 | 14.4297 | 51.9026 | 46.3975 | 91.3538 | 221.7947 | 147.9409 | 119.5821 | 22.9044 | 75.4839 | 292.3319 | 182.0574 | 101.9307 | 304.9588 | 221.1981 | 203.0169 | 351.4889 | 148.5005 | 120.3596 | 80.87 | 278.1671 | 88.243 | 6.1193 | 303.3275 | 29.5347 | 181.4034 | 171.337 | 107.374 | 133.1096 | 349.6652 | 313.3691 | 45.6184 | 354.2702 | 168.0864 | 191.3761 | 245.3566 | 15.1799 | 144.1955 | 107.2962 | 126.166 | 233.2523 | 71.0822 | 55.7343 | 272.3679 | 18.6514 | 51.794 | 297.3143 | 195.1109 | 48.3046 | 336.0044 | 7.3316 | 214.0241 | 311.9014 | 46.4921 | 25.3411 | 265.0499 | 314.0417 | 128.8789 | 71.1151 | 239.5355 | 267.5466 | 25.4743 | 346.1077 | 278.9957 | 44.7664 | 191.4648 | 22.5947 | 150.4743 | 16.175 | 144.2955 | 95.9626 | 251.0802 | 132.3333 | 212.7439 | 119.4735 | 6.8822 | 116.8975 | 269.7227 | 121.9248 | 129.0005 | 46.8632 | 11.0641 | 352.5987 | 213.2753 | 57.4605 | 323.6148 | 330.2764 | 356.1551 | 337.2406 | 240.4347 | 43.0642 | 19.9733 | 28.553 | 12.5878 | 41.0543 | 247.254 | 19.749 | 8.2566 | 41.3718 | 352.4975 | 147.0475 | 39.26 | 26.5092 | 92.7502 | 50.164 | 166.9614 | 139.4731 | 106.2363 | 60.6409 | 56.1811 | 277.9615 | 218.1446 | 276.3905 | 92.6137 | 34.2447 | 154.2617 | 342.9459 | 344.768 | 309.4352 | 186.3033 | 355.7812 | 248.8344 | 330.584 | 293.3664 | 301.2118 | 161.0601 | 345.5205 | 330.9663 | 5.1948 | 353.0578 | 264.7086 | 36.4889 | 12.968 | 31.7981 | 58.4102 | 309.0706 | 316.8789 | 341.2453 | 41.6702 | 246.0733 | 181.7892
| 2 | 0 | 322.6473 | 244.7303 | 179.0325 | 87.5191 | 170.1161 | 7.8816 | 202.085 | 327.9846 | 239.624 | 80.2721 | 58.9439 | 327.3188 | 278.2128 | 241.0153 | 105.4123 | 287.9745 | 223.2352 | 148.8962 | 164.8361 | 94.4578 | 23.5951 | 301.8531 | 188.666 | 56.8923 | 118.1292 | 323.1128 | 148.0107 | 314.8411 | 226.3315 | 207.1995 | 122.2587 | 331.7513 | 325.5963 | 283.4991 | 126.1993 | 359.3979 | 19.2364 | 315.92 | 250.1876 | 101.8333 | 102.2483 | 4.2474 | 168.1154 | 74.9923 | 155.3772 | 118.6259 | 90.5704 | 347.9616 | 248.5384 | 167.1719 | 204.929 | 49.5848 | 167.008 | 63.968 | 227.724 | 129.2453 | 90.031 | 21.2652 | 264.2035 | 5.2464 | 289.2515 | 106.5432 | 46.6405 | 349.975 | 287.1034 | 96.4824 | 174.7163 | 83.7488 | 345.5737 | 247.0547 | 211.1239 | 125.9096 | 60.0064 | 167.1937 | 335.398 | 130.7428 | 56.0465 | 240.1509 | 53.7095 | 145.1588 | 334.5287 | 192.8211 | 63.2207 | 189.0001 | 31.5607 | 251.2922 | 325.8611 | 205.3749 | 55.8132 | 286.8349 | 332.1853 | 182.7862 | 97.8852 | 42.9704 | 40.776 | 331.4446 | 170.2182 | 181.7232 | 19.8339 | 53.4207 | 14.3504 | 68.5624 | 149.1434 | 185.4926 | 317.2978 | 275.6361 | 51.0237 | 62.8152 | 175.3284 | 189.6909 | 59.2897 | 91.81 | 340.7219 | 176.7859 | 354.253 | 28.4154 | 9.7967 | 201.6184 | 315.2178 | 132.4409 | 34.3815 | 242.2233 | 45.3402 | 179.2523 | 111.1891 | 213.5812 | 239.1637 | 161.0111 | 165.4643 | 165.2852 | 352.2205 | 297.5338 | 78.0835 | 229.586 | 347.8195 | 348.4439 | 34.6275 | 256.8993 | 256.3591 | 268.5961 | 49.1845 | 228.2228 | 102.9465 | 305.3788 | 318.3802 | 182.0119 | 18.1177 | 10.8538 | 42.1046 | 239.5999 | 28.6016 | 169.1494 | 341.5308 | 189.6062 | 92.37 | 345.2085 | 50.0936 | 194.9448 | 303.5145 | 131.5367 | 7.5573 | 315.817 | 1.7698 | 246.6196 | 334.9996 | 215.3922 | 13.4009 | 322.2802 | 38.5889 | 79.4627 | 359.0355 | 82.6485 | 21.1872 | 197.5817 | 41.4682 | 194.6629 | 349.2765 | 277.5906 | 21.7485 | 359.9908
| 3 | 180 | 129.0012 | 211.4461 | 10.0487 | 183.513 | 19.4853 | 233.0015 | 111.5296 | 86.9892 | 29.3177 | 222.5535 | 69.4201 | 267.2783 | 109.9281 | 161.9366 | 180.1075 | 121.3666 | 310.0288 | 226.8812 | 339.1456 | 259.4824 | 28.5935 | 187.7636 | 75.8268 | 181.2611 | 243.0316 | 216.2874 | 51.3846 | 228.213 | 323.7996 | 148.0867 | 144.0535 | 353.7933 | 35.6185 | 261.6142 | 71.2209 | 60.238 | 276.9647 | 248.493 | 144.2906 | 74.2468 | 349.4248 | 352.879 | 355.7171 | 92.2586 | 257.7861 | 137.3529 | 198.716 | 307.5544 | 78.7506 | 17.7624 | 204.3905 | 26.7441 | 239.4992 | 76.6212 | 344.3845 | 91.5792 | 178.9256 | 210.5823 | 65.4458 | 6.5584 | 198.0598 | 251.9069 | 141.4894 | 52.2569 | 256.7951 | 206.7559 | 179.1071 | 322.8047 | 177.9617 | 162.3519 | 109.5376 | 15.8285 | 242.7076 | 251.6682 | 148.1624 | 109.3226 | 236.5053 | 40.4656 | 242.2832 | 36.2462 | 62.8208 | 300.1756 | 289.3222 | 287.5892 | 22.6439 | 67.3208 | 219.3547 | 169.4094 | 53.7913 | 153.5263 | 198.9615 | 110.1922 | 168.4259 | 311.7366 | 350.1765 | 69.5832 | 146.3876 | 69.6412 | 243.9637 | 41.9033 | 150.7259 | 200.3949 | 297.8594 | 142.8778 | 332.5564 | 91.7741 | 175.9272 | 353.2033 | 344.1344 | 211.1303 | 340.2498 | 101.9756 | 286.8051 | 9.2289 | 347.0247 | 341.0288 | 272.7147 | 193.7667 | 152.5492 | 70.6712 | 92.8671 | 278.0471 | 23.726 | 215.7827 | 8.3652 | 191.2512 | 259.2804 | 57.2693 | 76.3881 | 59.5304 | 47.4723 | 253.1307 | 75.6579 | 219.156 | 185.0656 | 336.0965 | 60.3469 | 300.9058 | 240.9149 | 258.1415 | 251.8897 | 345.0377 | 140.8873 | 288.2968 | 29.3892 | 105.7673 | 102.1918 | 337.0616 | 294.8316 | 186.235 | 165.1737 | 211.7222 | 111.2691 | 63.0882 | 196.8411 | 91.0789 | 33.0714 | 27.7031 | 197.8981 | 274.9767 | 70.093 | 56.4161 | 232.2733 | 238.2147 | 191.8122 | 294.3433 | 209.7171 | 24.7822 | 323.6625 | 46.8559 | 113.6837 | 30.1646 | 0.84533 | 18.0471 | 296.6473 | 224.4281 | 203.0988 | 51.3539 | 195.5077 | 179.9891
| 4 | 0 | 301.9158 | 143.4893 | 281.8508 | 96.3522 | 263.5975 | 294.5902 | 216.0593 | 262.5076 | 203.408 | 181.745 | 70.9782 | 337.914 | 299.749 | 313.4252 | 117.9049 | 171.8669 | 223.236 | 35.652 | 285.6499 | 359.5853 | 170.301 | 231.099 | 167.4748 | 280.0476 | 268.3905 | 236.8918 | 224.4623 | 29.8558 | 266.8827 | 272.485 | 132.1952 | 10.843 | 334.8984 | 295.6032 | 298.944 | 122.1029 | 345.281 | 26.6814 | 236.2315 | 324.0586 | 153.1527 | 6.815 | 248.8503 | 126.3257 | 262.2462 | 323.2195 | 113.6643 | 320.8988 | 78.8716 | 200.0134 | 177.273 | 337.0956 | 29.6073 | 229.7693 | 144.4633 | 245.9144 | 21.472 | 20.2675 | 254.5301 | 96.7392 | 198.6155 | 126.4803 | 46.421 | 101.8068 | 335.9017 | 172.2928 | 208.514 | 103.0816 | 58.7521 | 252.7883 | 248.3775 | 252.555 | 354.9579 | 279.1483 | 257.1482 | 120.9357 | 349.6755 | 312.0348 | 141.2448 | 130.5437 | 292.5866 | 98.1505 | 53.1175 | 197.4553 | 233.4426 | 4.5554 | 333.3051 | 286.1684 | 75.4373 | 283.7055 | 23.1051 | 180.2257 | 32.4233 | 62.4309 | 86.5614 | 152.2113 | 250.8406 | 209.0062 | 21.6079 | 143.6908 | 173.4416 | 232.3156 | 83.7947 | 183.2113 | 185.9177 | 194.652 | 326.4643 | 155.1073 | 66.4858 | 151.9235 | 210.4512 | 163.6072 | 353.293 | 244.1656 | 275.9514 | 220.9744 | 321.2129 | 256.1358 | 211.5401 | 169.8008 | 12.5058 | 199.4462 | 298.9139 | 185.075 | 70.5146 | 244.2679 | 309.6599 | 306.1607 | 356.7208 | 197.7158 | 289.2376 | 235.2341 | 24.3054 | 22.2586 | 359.2118 | 125.0046 | 61.1337 | 213.8513 | 166.3033 | 31.0392 | 209.0656 | 184.7749 | 31.8597 | 148.305 | 204.5445 | 59.6781 | 259.999 | 178.2578 | 317.3393 | 158.1181 | 321.4242 | 193.264 | 326.2034 | 288.5449 | 326.5466 | 173.0106 | 222.9657 | 169.7612 | 125.4913 | 170.5533 | 8.6944 | 149.0522 | 344.0812 | 205.7273 | 316.4174 | 184.6477 | 1.0838 | 214.5879 | 213.9669 | 100.1192 | 77.901 | 117.7321 | 45.0143 | 195.9229 | 81.9205 | 163.1637 | 114.5782 | 235.0412 | 7.3259 | 180.9421
| 5 | 180 | 334.3338 | 228.4721 | 280.0534 | 123.0757 | 338.7013 | 171.458 | 23.9846 | 215.5985 | 359.1379 | 233.4449 | 238.6319 | 267.7483 | 112.0825 | 181.8353 | 138.5462 | 16.68 | 271.6832 | 151.5318 | 299.8835 | 128.5966 | 347.9693 | 195.5104 | 118.3675 | 171.395 | 323.8832 | 189.3002 | 9.9298 | 42.5927 | 274.7811 | 93.8302 | 64.8659 | 253.8778 | 293.7505 | 182.1474 | 78.3431 | 143.1983 | 254.9222 | 21.114 | 225.3749 | 98.14 | 273.0904 | 193.729 | 20.321 | 96.8335 | 192.5475 | 153.8857 | 266.1744 | 236.7242 | 231.2155 | 189.2667 | 42.0802 | 86.7975 | 313.7471 | 247.7499 | 1.6414 | 145.9347 | 200.5402 | 242.3259 | 93.2086 | 252.4425 | 203.6988 | 264.4121 | 47.1281 | 328.4899 | 281.1566 | 211.7104 | 187.0729 | 260.8306 | 344.1357 | 232.7183 | 48.3662 | 138.9639 | 223.5593 | 233.0098 | 208.1177 | 213.8432 | 352.9856 | 237.1018 | 132.9326 | 254.3391 | 211.4948 | 340.38 | 71.8242 | 163.6325 | 314.1149 | 209.8937 | 228.6346 | 206.2974 | 189.3083 | 263.3646 | 132.276 | 294.5694 | 268.2219 | 23.722 | 235.1157 | 192.7713 | 190.4152 | 294.9727 | 101.2262 | 266.101 | 166.2017 | 122.7951 | 265.301 | 68.8576 | 165.5014 | 27.9297 | 273.5193 | 98.5785 | 266.3165 | 160.462 | 154.0141 | 231.0768 | 202.1268 | 171.7743 | 237.1251 | 41.2401 | 191.3714 | 71.2485 | 186.2982 | 64.4106 | 214.3217 | 28.5378 | 239.8895 | 41.3396 | 200.3609 | 174.7303 | 259.6704 | 21.7807 | 185.9736 | 67.9102 | 231.344 | 64.5091 | 277.1298 | 297.4708 | 269.6674 | 265.4513 | 202.6195 | 155.1461 | 94.7969 | 23.5872 | 301.5066 | 113.4637 | 231.3293 | 122.8501 | 259.4818 | 54.4284 | 112.9133 | 35.6848 | 307.3023 | 106.875 | 135.4134 | 7.5429 | 338.2642 | 48.2926 | 245.154 | 85.6299 | 224.0662 | 61.4833 | 154.7951 | 313.4047 | 255.5042 | 128.2268 | 193.2748 | 90.1498 | 74.8421 | 268.0257 | 243.5695 | 171.3087 | 276.7217 | 219.822 | 92.5039 | 27.1678 | 132.727 | 112.7063 | 181.098 | 200.0057 | 202.7509 | 195.3107 | 223.9046 | 359.9951
| 6 | 0 | 96.1302 | 58.7347 | 106.5098 | 4.8139 | 219.0296 | 251.4399 | 113.9319 | 275.3745 | 248.1098 | 45.7139 | 245.2095 | 307.2957 | 210.7406 | 278.4826 | 321.9585 | 110.2214 | 188.9368 | 253.5228 | 36.7432 | 326.0703 | 232.467 | 194.3022 | 166.5536 | 62.1796 | 207.7639 | 69.3045 | 203.8928 | 353.9281 | 240.3869 | 244.7518 | 116.8069 | 106.3252 | 337.7418 | 291.4975 | 33.5148 | 327.9076 | 108.7738 | 63.1131 | 208.5863 | 20.6302 | 220.9032 | 21.28 | 138.7367 | 2.5302 | 285.1211 | 30.9662 | 101.5858 | 99.4665 | 327.3408 | 68.2411 | 327.3633 | 285.9626 | 113.1987 | 157.2806 | 188.3431 | 337.0844 | 339.8537 | 63.7536 | 118.0755 | 102.3371 | 340.7463 | 154.4954 | 25.5791 | 136.7598 | 333.4105 | 175.2883 | 316.5012 | 293.8784 | 79.0991 | 197.5475 | 337.012 | 158.8543 | 0.71862 | 286.6222 | 267.4088 | 136.6923 | 340.2652 | 354.3375 | 81.0827 | 205.1202 | 136.2204 | 357.7272 | 46.0301 | 150.2377 | 39.4165 | 287.2434 | 0.43269 | 311.1728 | 33.305 | 198.5251 | 351.7205 | 285.5717 | 26.2737 | 288.8018 | 343.8281 | 215.2171 | 51.2888 | 187.7879 | 41.2202 | 202.9985 | 208.7781 | 207.9423 | 122.533 | 92.318 | 187.6726 | 243.0149 | 310.3591 | 200.2369 | 331.5338 | 187.1991 | 246.9199 | 218.4882 | 317.8699 | 259.7597 | 232.5799 | 11.6361 | 58.8304 | 232.0115 | 117.9389 | 236.4065 | 59.7069 | 165.8358 | 333.3691 | 202.5037 | 304.1664 | 215.313 | 295.3714 | 80.8581 | 322.8054 | 144.1592 | 320.939 | 159.887 | 52.7122 | 255.8014 | 4.9068 | 142.9694 | 265.1593 | 220.7205 | 137.3651 | 300.1279 | 252.4517 | 175.1719 | 242.428 | 98.5632 | 193.7488 | 71.5111 | 0.38082 | 194.7313 | 272.0039 | 167.446 | 173.5028 | 77.3103 | 36.3409 | 232.5622 | 172.1976 | 200.4011 | 236.1014 | 135.143 | 91.3801 | 182.9979 | 188.7423 | 95.9819 | 32.8249 | 266.0375 | 298.8239 | 181.6275 | 329.0193 | 200.934 | 89.1129 | 127.7673 | 32.0056 | 135.3892 | 156.9368 | 190.1144 | 52.0471 | 139.2013 | 163.2153 | 223.1381 | 23.4296 | 359.9992
| 7 | 180 | 76.69 | 221.2985 | 241.3346 | 277.533 | 60.0791 | 177.0044 | 200.6705 | 50.2123 | 59.3542 | 224.1559 | 38.5218 | 224.2696 | 182.7006 | 307.2982 | 120.5064 | 326.1364 | 256.5641 | 234.5637 | 199.5209 | 269.6518 | 349.4876 | 185.1983 | 63.4003 | 148.7479 | 268.2806 | 220.9485 | 66.0242 | 355.6435 | 259.7477 | 315.748 | 26.1142 | 85.7573 | 332.4832 | 194.7623 | 38.4674 | 51.4836 | 230.0432 | 203.9704 | 112.4999 | 332.4387 | 340.9095 | 224.6122 | 145.9418 | 116.1455 | 238.0833 | 214.8217 | 208.079 | 318.5015 | 220.0837 | 71.2075 | 228.045 | 129.2193 | 341.3306 | 312.3374 | 290.7675 | 151.7866 | 144.5889 | 149.2662 | 139.3231 | 256.0066 | 240.2956 | 119.553 | 312.2477 | 104.0702 | 291.9986 | 192.4614 | 120.4599 | 10.3889 | 301.2914 | 106.5758 | 46.3234 | 81.3226 | 243.8091 | 332.0385 | 239.5273 | 235.2559 | 210.3922 | 212.4253 | 272.8074 | 77.9866 | 237.9005 | 357.7133 | 17.9096 | 185.6993 | 252.1038 | 252.7677 | 291.5125 | 202.1047 | 201.0951 | 253.1251 | 194.2879 | 73.7977 | 342.5932 | 297.0105 | 345.7166 | 185.3951 | 325.5732 | 342.156 | 259.5215 | 199.0722 | 203.3933 | 144.1863 | 228.2436 | 39.3446 | 96.1673 | 71.6014 | 273.9135 | 31.6381 | 290.4921 | 321.6445 | 257.5962 | 140.7198 | 274.8325 | 183.3776 | 197.6284 | 5.4381 | 220.8487 | 112.5123 | 101.9135 | 197.928 | 154.1409 | 284.0155 | 293.8021 | 74.6709 | 284.4288 | 104.3521 | 257.023 | 254.9894 | 2.6388 | 113.7065 | 190.5601 | 195.7032 | 315.6301 | 257.5092 | 37.1888 | 200.8091 | 175.241 | 253.3895 | 104.6605 | 136.8337 | 294.1631 | 283.5304 | 220.8201 | 159.3797 | 202.5825 | 305.3533 | 313.8884 | 171.5279 | 273.4082 | 204.9285 | 130.3431 | 355.089 | 234.1651 | 217.592 | 316.2318 | 149.4469 | 153.2828 | 356.8912 | 224.0803 | 197.9165 | 119.6647 | 174.0344 | 149.4505 | 62.6218 | 162.562 | 238.2392 | 212.5244 | 51.176 | 6.0388 | 40.6497 | 131.7224 | 33.5108 | 90.1703 | 116.6059 | 272.0099 | 148.3548 | 150.2092 | 160.4729 | 220.5712 | 180.0312
| 8 | 0 | 237.1397 | 69.793 | 173.3008 | 307.455 | 66.0372 | 116.6511 | 172.0132 | 358.5755 | 204.0058 | 350.4396 | 241.999 | 74.8934 | 50.664 | 218.257 | 181.9668 | 337.214 | 58.7355 | 123.6731 | 225.0536 | 261.9923 | 67.3975 | 197.1161 | 118.96 | 99.9447 | 277.2449 | 72.9253 | 244.3377 | 316.5932 | 263.6162 | 256.4119 | 138.0127 | 200.8691 | 331.8013 | 135.4146 | 248.613 | 118.1498 | 55.2252 | 13.2299 | 125.4759 | 230.7585 | 25.4433 | 248.639 | 67.0999 | 151.3917 | 238.9471 | 17.0615 | 239.3171 | 239.2346 | 209.4242 | 238.8587 | 25.5423 | 307.4745 | 27.8837 | 184.8375 | 131.3146 | 301.8696 | 326.3074 | 8.2979 | 308.7867 | 132.1917 | 3.5226 | 239.6286 | 279.2549 | 139.2428 | 251.5881 | 184.0589 | 269.9666 | 108.9187 | 70.1997 | 332.4791 | 244.6384 | 16.3656 | 22.1382 | 232.8432 | 159.0351 | 328.91 | 27.9783 | 299.728 | 84.6946 | 195.3818 | 41.0901 | 157.6755 | 351.1813 | 196.7546 | 357.8836 | 136.4985 | 33.5337 | 7.5198 | 266.7605 | 186.0913 | 166.8009 | 334.8324 | 51.3703 | 342.8276 | 67.4864 | 244.0857 | 337.7092 | 255.0787 | 23.3042 | 194.4513 | 288.374 | 239.9976 | 336.5321 | 181.9451 | 34.6406 | 279.1552 | 101.3145 | 111.0014 | 99.6444 | 129.8361 | 110.606 | 238.1488 | 208.0786 | 225.5503 | 13.4006 | 245.6016 | 115.8097 | 213.2937 | 349.7793 | 183.1004 | 22.018 | 58.5862 | 214.2853 | 214.0282 | 235.9569 | 69.8706 | 232.5272 | 297.0319 | 227.2404 | 287.9915 | 194.0967 | 150.2624 | 300.9524 | 149.9575 | 31.6093 | 208.8733 | 30.3261 | 223.9632 | 74.5904 | 50.2742 | 1.5739 | 182.8206 | 95.7759 | 105.7705 | 146.598 | 273.1969 | 355.2439 | 190.7659 | 156.2797 | 190.5821 | 89.7783 | 123.3305 | 348.815 | 273.8361 | 140.2218 | 104.5714 | 189.387 | 170.7593 | 51.0368 | 215.4559 | 254.5615 | 268.5099 | 336.9517 | 270.6174 | 268.673 | 235.3066 | 320.7517 | 251.7305 | 5.1765 | 193.3599 | 4.1087 | 44.4866 | 74.7049 | 236.1669 | 54.9279 | 178.3368 | 228.775 | 221.3862 | 9.1039 | 0.069203
| 9 | 180 | 13.2473 | 256.0153 | 257.0605 | 326.0964 | 105.0957 | 157.376 | 133.1844 | 232.5451 | 27.3965 | 97.0734 | 353.5662 | 275.8859 | 75.939 | 297.4877 | 81.9304 | 259.0104 | 96.5112 | 345.5963 | 129.5528 | 90.2185 | 39.2489 | 185.559 | 47.4304 | 148.2451 | 286.5607 | 246.4233 | 10.2152 | 255.1013 | 180.6597 | 320.6953 | 51.3296 | 251.8726 | 314.2387 | 9.7225 | 59.7594 | 61.63 | 217.0388 | 198.1981 | 129.4065 | 20.01 | 113.0348 | 247.6152 | 357.2882 | 110.4243 | 102.1897 | 168.2848 | 234.9288 | 323.855 | 264.1385 | 64.4799 | 104.4065 | 249.0249 | 259.1278 | 201.0921 | 139.7936 | 117.4819 | 201.2584 | 70.8706 | 84.1021 | 301.1903 | 252.5266 | 215.0107 | 98.0284 | 97.0265 | 317.2279 | 159.973 | 105.6585 | 302.688 | 220.5692 | 239.276 | 84.8562 | 17.0845 | 163.1935 | 329.7463 | 197.0257 | 276.8708 | 115.9591 | 4.9642 | 206.1555 | 238.9818 | 294.4133 | 163.4449 | 51.4305 | 170.5558 | 249.8985 | 197.31 | 175.6916 | 172.7931 | 196.0825 | 336.218 | 230.5141 | 289.3184 | 195.4493 | 83.1957 | 317.1825 | 77.1877 | 231.739 | 8.5324 | 46.4844 | 67.8499 | 190.2013 | 146.317 | 263.1437 | 76.1515 | 315.0027 | 49.3807 | 316.4766 | 348.829 | 197.4415 | 15.5086 | 254.5443 | 183.5785 | 16.4683 | 92.2929 | 196.382 | 153.121 | 311.2212 | 149.1108 | 159.8425 | 104.6873 | 250.8008 | 87.4077 | 335.9382 | 35.6878 | 237.1704 | 11.9311 | 143.1109 | 185.3269 | 20.0522 | 112.7382 | 87.3407 | 112.2867 | 347.9609 | 300.3714 | 93.5281 | 175.7155 | 143.9589 | 47.3691 | 277.3801 | 150.1387 | 242.9679 | 349.6725 | 217.1724 | 29.9295 | 248.3623 | 256.2522 | 5.9075 | 142.839 | 239.0156 | 244.9588 | 140.9061 | 173.4791 | 188.8153 | 93.9716 | 19.281 | 71.4054 | 346.5297 | 15.6869 | 321.6013 | 49.8872 | 283.8827 | 108.6942 | 239.5492 | 146.3922 | 104.2345 | 2.4198 | 31.8138 | 358.9092 | 63.9488 | 83.0308 | 53.7161 | 44.5473 | 337.0024 | 135.2416 | 304.726 | 184.7831 | 222.8106 | 125.5816 | 263.5734 | 0.67544
| 10 | 0 | 191.6442 | 7.4404 | 132.6397 | 52.0418 | 176.6902 | 308.3224 | 79.5423 | 242.09 | 255.6671 | 115.8963 | 227.7099 | 51.8341 | 203.8614 | 336.5728 | 159.7139 | 353.0597 | 95.7233 | 314.0352 | 109.6395 | 30.0322 | 338.8343 | 2.3462 | 28.3944 | 124.0742 | 332.7232 | 3.3394 | 244.6005 | 313.2417 | 248.3252 | 342.3072 | 252.1926 | 99.3302 | 325.8395 | 333.3489 | 281.2957 | 14.315 | 52.5618 | 37.034 | 197.25 | 250.7554 | 184.3017 | 34.5809 | 184.8106 | 85.9767 | 305.9602 | 42.5171 | 29.4914 | 9.0199 | 230.6903 | 11.0487 | 130.1327 | 276.7399 | 122.2581 | 207.7655 | 153.5328 | 179.1308 | 284.3669 | 90.6855 | 321.0498 | 102.0111 | 51.5708 | 335.3754 | 21.5788 | 70.7687 | 328.7219 | 59.9348 | 251.3344 | 51.3571 | 54.7146 | 153.2459 | 26.6622 | 178.177 | 56.8441 | 97.9972 | 158.5645 | 128.0771 | 13.5331 | 33.9293 | 101.9662 | 185.1786 | 44.9647 | 266.5341 | 355.4393 | 120.4121 | 85.3522 | 113.2695 | 75.5396 | 340.3098 | 138.4464 | 309.1583 | 64.8942 | 181.5165 | 337.4423 | 258.0618 | 79.9243 | 14.3873 | 52.0273 | 266.6125 | 3.7367 | 103.9765 | 114.1211 | 324.3684 | 306.2004 | 163.1247 | 61.2649 | 251.2965 | 28.0456 | 328.9508 | 66.914 | 86.6565 | 211.652 | 315.7441 | 69.0812 | 322.5672 | 86.8307 | 250.4714 | 94.6877 | 190.7963 | 73.3344 | 355.1421 | 143.2425 | 117.2162 | 55.6544 | 101.8956 | 29.5911 | 333.8842 | 84.5678 | 215.7737 | 59.2235 | 89.3311 | 303.8681 | 332.4945 | 164.9376 | 94.7001 | 35.774 | 225.6311 | 343.1134 | 300.6143 | 258.045 | 263.5965 | 52.3655 | 280.3111 | 82.5929 | 2.78 | 46.4418 | 22.6415 | 4.444 | 48.9772 | 86.3691 | 180.0652 | 19.2169 | 121.554 | 35.9372 | 178.1233 | 89.938 | 27.7937 | 256.9448 | 183.4699 | 356.6627 | 136.0327 | 93.2354 | 260.9327 | 8.4475 | 224.3747 | 270.1536 | 217.6024 | 1.6332 | 349.6788 | 23.0788 | 196.3135 | 349.2602 | 85.0959 | 22.6118 | 234.2469 | 359.1602 | 224.2157 | 359.4323 | 262.1466 | 8.3788 | 359.9695
| 11 | 0 | 269.3184 | 141.8419 | 280.1429 | 308.3339 | 34.8296 | 174.6929 | 15.3342 | 225.0149 | 39.8737 | 125.7745 | 22.707 | 320.9877 | 109.8132 | 77.3458 | 340.8638 | 188.2286 | 110.2671 | 13.2247 | 30.8528 | 148.3497 | 303.9126 | 359.0081 | 236.8465 | 247.7026 | 179.2642 | 197.0667 | 311.433 | 215.5565 | 137.5231 | 12.2817 | 17.5018 | 244.4837 | 317.173 | 165.0471 | 33.9865 | 61.5267 | 241.1406 | 300.5016 | 162.9024 | 92.9846 | 317.7315 | 221.7356 | 347.4291 | 132.122 | 127.7107 | 67.6596 | 216.7016 | 3.7868 | 296.189 | 184.5662 | 49.3928 | 228.2289 | 299.3088 | 208.1414 | 283.0353 | 103.3689 | 187.0837 | 199.0346 | 104.8803 | 298.7457 | 183.2912 | 252.1976 | 176.7971 | 185.9459 | 200.7366 | 209.7192 | 153.5841 | 223.441 | 120.296 | 134.4503 | 147.9751 | 7.7211 | 322.5319 | 163.9516 | 198.5061 | 287.3816 | 100.8554 | 49.5042 | 197.1987 | 215.3839 | 148.2204 | 347.0893 | 176.4951 | 14.9472 | 254.1368 | 57.192 | 278.8647 | 275.5304 | 183.8619 | 359.1777 | 86.9606 | 237.4338 | 279.6642 | 68.4315 | 232.9998 | 64.7309 | 161.9851 | 341.7552 | 118.1678 | 129.6539 | 263.5596 | 10.9486 | 178.7121 | 42.7503 | 167.192 | 13.834 | 341.5305 | 41.0175 | 137.9191 | 277.7522 | 179.6788 | 17.3091 | 208.9735 | 1.1446 | 203.3554 | 62.4477 | 95.5669 | 259.093 | 124.9313 | 5.7802 | 59.2827 | 82.0086 | 94.9783 | 332.2682 | 26.2155 | 22.9938 | 152.0971 | 223.7102 | 61.7301 | 42.1974 | 340.3853 | 352.996 | 281.7733 | 220.7068 | 74.6986 | 136.997 | 136.4072 | 344.2078 | 312.4748 | 109.5558 | 73.831 | 27.7304 | 130.1471 | 125.0598 | 59.3493 | 264.1835 | 85.4943 | 72.3842 | 358.8212 | 8.2715 | 242.0439 | 193.6977 | 301.9877 | 354.2182 | 88.8001 | 350.2113 | 357.7048 | 306.3526 | 349.4235 | 344.1715 | 91.0166 | 311.2841 | 276.2123 | 318.3507 | 92.3427 | 20.2378 | 67.988 | 343.5165 | 345.4426 | 350.2575 | 54.7216 | 28.0823 | 16.0537 | 87.5175 | 37.6918 | 260.7941 | 217.8202 | 40.3619 | 207.9857 | 359.9969
| 12 | 180 | 100.9582 | 278.1607 | 9.59 | 268.8977 | 320.3838 | 1.8719 | 146.4012 | 111.9951 | 220.4938 | 357.5699 | 216.3 | 29.4428 | 143.6541 | 340.5128 | 324.9771 | 73.4283 | 105.7124 | 7.6586 | 194.4712 | 345.874 | 274.2009 | 144.089 | 319.9177 | 264.6627 | 113.8253 | 166.1172 | 259.0915 | 295.6333 | 171.0321 | 335.5378 | 109.3203 | 349.9302 | 333.4886 | 114.0415 | 301.0704 | 15.3931 | 101.2905 | 64.3705 | 17.6591 | 300.3175 | 156.1853 | 26.349 | 151.6374 | 85.9301 | 216.3118 | 3.1777 | 203.0645 | 0.6201 | 154.6545 | 358.8867 | 35.7886 | 271.4676 | 50.5151 | 112.9591 | 55.4411 | 359.625 | 10.9984 | 53.1796 | 350.9577 | 37.0381 | 38.2344 | 125.5487 | 3.4209 | 123.0954 | 342.444 | 46.982 | 98.6473 | 232.0298 | 126.8511 | 305.0396 | 10.2795 | 9.5486 | 40.8533 | 124.3501 | 260.9394 | 155.5031 | 14.6215 | 354.838 | 61.3516 | 197.0376 | 137.6756 | 349.2586 | 29.2735 | 345.1976 | 134.5909 | 159.699 | 87.6499 | 297.6721 | 42.2159 | 53.3947 | 211.1153 | 215.961 | 36.4992 | 293.6504 | 67.9196 | 4.6355 | 353.0699 | 210.9445 | 28.9344 | 281.8987 | 161.6213 | 2.0324 | 256.3041 | 196.0112 | 12.1598 | 255.4204 | 73.2781 | 145.5698 | 93.4868 | 296.2099 | 72.9558 | 193.5461 | 311.1645 | 325.7793 | 214.0173 | 289.7878 | 174.4469 | 198.4798 | 82.6334 | 348.0836 | 64.2851 | 103.126 | 5.0814 | 237.2932 | 4.4596 | 331.7492 | 128.1763 | 198.2028 | 340.4369 | 72.3278 | 66.8028 | 306.3691 | 348.9164 | 78.4455 | 73.847 | 19.4358 | 4.2487 | 327.811 | 272.0623 | 261.6771 | 212.2729 | 125.3219 | 38.0899 | 340.6914 | 41.1114 | 184.5523 | 17.1223 | 286.7864 | 20.2267 | 280.18 | 33.6679 | 175.1202 | 32.0152 | 39.924 | 78.8705 | 328.9004 | 232.772 | 203.4538 | 45.6245 | 107.8538 | 50.0675 | 317.0632 | 42.1483 | 210.3947 | 318.5259 | 249.2801 | 358.0921 | 331.795 | 11.059 | 257.0399 | 353.4546 | 61.8105 | 31.0909 | 286.4132 | 46.8224 | 203.8615 | 23.0076 | 289.9962 | 29.4141 | 0.070698
| 13 | 0 | 109.7149 | 276.8306 | 160.0135 | 238.7106 | 80.3733 | 8.8042 | 20.6081 | 264.7049 | 258.2572 | 99.9062 | 41.7383 | 189.4445 | 50.3445 | 6.6592 | 236.4081 | 110.7971 | 109.5491 | 22.7917 | 56.5014 | 206.3226 | 247.475 | 358.0966 | 326.5952 | 313.6181 | 236.4427 | 322.7806 | 270.9335 | 95.0399 | 259.2841 | 58.5324 | 107.4862 | 261.4997 | 268.7313 | 348.1785 | 23.1553 | 55.8198 | 217.6792 | 129.9463 | 163.9148 | 52.4149 | 184.6435 | 201.6118 | 359.6427 | 119.9766 | 153.9877 | 48.9642 | 273.1167 | 351.4549 | 233.6355 | 169.8677 | 102.6642 | 168.3417 | 160.6503 | 331.0085 | 319.5775 | 162.2905 | 179.201 | 177.3697 | 204.8887 | 331.8767 | 262.5187 | 322.4359 | 250.065 | 301.0384 | 153.2765 | 207.6927 | 192.3385 | 289.3086 | 202.0128 | 179.8004 | 91.1164 | 75.6393 | 227.0902 | 88.5258 | 151.6595 | 331.0133 | 133.018 | 6.7046 | 122.5102 | 246.2695 | 176.9828 | 16.61 | 113.952 | 351.2984 | 204.8466 | 7.0695 | 176.2814 | 209.9421 | 207.4408 | 10.8806 | 36.2632 | 224.0997 | 309.8011 | 74.4326 | 302.0702 | 54.8392 | 122.7323 | 3.7937 | 158.9631 | 53.804 | 184.6848 | 5.864 | 345.1635 | 230.2224 | 210.9928 | 31.8846 | 8.267 | 28.991 | 69.421 | 218.0206 | 282.5299 | 316.2622 | 183.1841 | 351.8579 | 100.5823 | 49.0257 | 328.2155 | 345.3035 | 194.6521 | 21.6748 | 0.39836 | 191.4307 | 343.0342 | 283.4968 | 26.9182 | 274.0434 | 63.5037 | 173.4569 | 63.581 | 69.0975 | 114.5597 | 33.0748 | 254.5263 | 132.8834 | 335.5204 | 288.8722 | 23.378 | 311.7497 | 330.9601 | 240.9436 | 328.8175 | 214.7735 | 40.6505 | 36.6525 | 74.6674 | 334.9637 | 328.7849 | 323.8589 | 72.9496 | 336.9063 | 195.2591 | 312.7608 | 355.8916 | 339.6666 | 89.9412 | 265.9718 | 0.29147 | 329.2 | 103.6303 | 357.2986 | 42.9846 | 329.9273 | 229.3987 | 22.5938 | 171.4907 | 40.1822 | 340.697 | 353.5144 | 323.7401 | 192.5092 | 63.0969 | 13.4146 | 340.8783 | 328.8341 | 50.2207 | 241.0941 | 47.8175 | 123.4412 | 291.2008 | 0.089718
| 14 | 180 | 101.2347 | 323.8684 | 229.5843 | 327.6414 | 203.1441 | 333.2604 | 55.7835 | 253.7495 | 225.6574 | 19.0759 | 222.7446 | 303.2809 | 184.1951 | 10.0248 | 209.6468 | 310.6746 | 201.8246 | 257.5757 | 65.8981 | 305.0718 | 248.51 | 30.3031 | 153.0029 | 6.1567 | 87.6538 | 234.1201 | 87.0247 | 62.1964 | 24.6802 | 56.4012 | 39.7146 | 353.3909 | 326.0637 | 79.2255 | 302.5566 | 14.3317 | 49.1794 | 73.4731 | 3.5208 | 319.4701 | 52.9924 | 339.7758 | 125.1514 | 120.4808 | 310.1133 | 347.3309 | 0.87613 | 122.6819 | 176.0272 | 344.8993 | 272.1965 | 353.456 | 127.7222 | 172.4945 | 312.6563 | 342.9773 | 271.1938 | 21.7072 | 296.6012 | 66.0513 | 266.2212 | 342.433 | 272.1699 | 78.6195 | 338.4563 | 43.1523 | 271.6878 | 57.3323 | 357.2348 | 131.6419 | 258.6093 | 82.9189 | 13.9137 | 194.2045 | 128.8105 | 268.0705 | 36.3242 | 347.2665 | 99.2722 | 82.6028 | 69.9076 | 155.4423 | 283.7411 | 337.1361 | 356.4593 | 120.2522 | 252.3939 | 220.7703 | 44.5079 | 123.4818 | 72.6323 | 132.9837 | 45.339 | 19.1042 | 2.4934 | 342.7095 | 102.8578 | 256.8379 | 27.4768 | 0.56352 | 359.0608 | 270.9632 | 312.5553 | 274.0922 | 15.2277 | 258.4568 | 140.1958 | 134.9197 | 78.0893 | 227.5567 | 76.3745 | 59.067 | 90.6612 | 327.7075 | 63.5088 | 288.0144 | 20.4598 | 41.7152 | 23.085 | 189.0157 | 310.1885 | 150.6739 | 98.0443 | 157.9918 | 49.0779 | 329.1874 | 183.4815 | 211.7259 | 31.99 | 239.9623 | 71.7662 | 285.2845 | 129.6006 | 290.069 | 106.6574 | 331.4471 | 7.5448 | 281.5191 | 359.7244 | 256.1644 | 31.7577 | 179.5641 | 40.3244 | 299.5296 | 154.3518 | 224.62 | 35.6784 | 349.3949 | 56.3387 | 132.0582 | 358.2228 | 185.2293 | 43.7017 | 310.0509 | 66.5619 | 258.3275 | 159.252 | 129.9407 | 355.5117 | 221.576 | 266.2041 | 224.2725 | 359.7573 | 255.797 | 318.2255 | 225.4898 | 330.7031 | 115.0947 | 57.9197 | 98.9193 | 317.0948 | 95.2478 | 108.046 | 352.8294 | 19.0622 | 219.323 | 299.382 | 253.038 | 15.2258 | 180.2036
| 15 | 0 | 78.9034 | 2.3066 | 230.5024 | 167.8225 | 327.3685 | 240.1477 | 19.6522 | 27.0357 | 200.164 | 257.5826 | 46.073 | 223.4473 | 177.9997 | 31.4291 | 324.0025 | 241.8773 | 94.5642 | 347.8214 | 352.8162 | 227.5713 | 132.7891 | 337.7732 | 150.6272 | 27.1869 | 73.1223 | 20.6701 | 160.9742 | 177.1217 | 68.6168 | 162.741 | 38.7582 | 57.4423 | 323.6376 | 177.7516 | 61.3126 | 101.3833 | 163.8439 | 235.0818 | 129.5994 | 359 | 236.3474 | 343.1326 | 197.0322 | 97.1765 | 206.0445 | 159.4011 | 204.9847 | 318.6094 | 245.8541 | 120.7442 | 78.6475 | 262.941 | 169.1343 | 88.019 | 313.2908 | 208.5668 | 171.0325 | 219.5175 | 212.1321 | 350.325 | 245.6041 | 267.2024 | 99.2322 | 315.664 | 333.8554 | 116.1976 | 241.6267 | 58.5793 | 208.4071 | 131.003 | 79.7269 | 80.1452 | 172.2999 | 14.9341 | 210.5225 | 240.2214 | 159.1863 | 110.1802 | 194.6534 | 226.0936 | 247.272 | 359.4208 | 52.2817 | 90.6775 | 172.9974 | 327.4313 | 328.7948 | 192.1647 | 221.9671 | 340.9101 | 124.8505 | 167.2383 | 336.9018 | 16.874 | 61.8393 | 143.66 | 22.2496 | 48.4013 | 218.9768 | 258.3447 | 268.8922 | 117.1404 | 265.7278 | 252.5229 | 108.3974 | 141.2843 | 256.7436 | 21.1879 | 131.1249 | 99.9432 | 205.0137 | 260.5246 | 71.3662 | 28.4274 | 253.1703 | 266.3267 | 292.6307 | 164.3692 | 122.8016 | 153.755 | 355.6357 | 66.6917 | 58.4043 | 280.3231 | 10.2158 | 142.4243 | 69.246 | 10.9291 | 21.0073 | 338.9992 | 158.858 | 322.5601 | 304.777 | 303.3324 | 164.5968 | 153.0506 | 244.2947 | 329.5105 | 321.0454 | 151.4169 | 359.1794 | 333.4298 | 147.829 | 173.2133 | 198.0537 | 290.4404 | 113.7788 | 164.0948 | 272.2846 | 158.1729 | 110.9959 | 169.0436 | 267.921 | 140.0924 | 350.4544 | 123.6185 | 250.053 | 308.6969 | 255.9988 | 332.2926 | 134.2218 | 249.9225 | 211.2663 | 249.1276 | 115.4295 | 235.3375 | 310.6621 | 2.0912 | 38.6793 | 134.0898 | 49.8871 | 43.1274 | 2.0066 | 174.6925 | 264.4296 | 138.4202 | 128.797 | 182.2693 | 216.371 | 0.08514
| 16 | 0 | 168.9608 | 276.9513 | 220.9118 | 302.0935 | 158.6473 | 237.4409 | 269.5571 | 89.0945 | 301.134 | 72.1511 | 248.5574 | 155.2133 | 176.282 | 100.6569 | 252.9034 | 312.286 | 178.6772 | 50.1025 | 209.4636 | 232.6458 | 186.6784 | 52.0682 | 189.2888 | 249.8704 | 330.0473 | 58.888 | 21.3762 | 82.7403 | 18.829 | 210.5536 | 216.0192 | 165.6596 | 140.5525 | 177.75 | 28.584 | 50.3884 | 34.6058 | 44.498 | 181.2961 | 254.7032 | 286.5158 | 280.4518 | 196.0256 | 182.2689 | 221.0193 | 46.3947 | 199.2023 | 321.7164 | 159.5462 | 12.0813 | 35.1258 | 40.7176 | 81.2866 | 147.978 | 118.5733 | 82.4551 | 320.9495 | 358.3284 | 327.3368 | 152.0527 | 58.0112 | 214.4611 | 345.7189 | 70.8096 | 17.4403 | 44.5837 | 282.8506 | 148.3737 | 142.0258 | 43.5563 | 322.7031 | 205.9103 | 43.5645 | 244.5318 | 216.3681 | 228.3954 | 23.7928 | 235.5369 | 124.0017 | 2.5663 | 136.6306 | 189.4068 | 355.8432 | 159.6162 | 2.2673 | 64.9934 | 177.966 | 285.5996 | 107.896 | 156.816 | 101.115 | 203.4432 | 69.083 | 155.5988 | 93.0629 | 226.5276 | 31.2356 | 243.4288 | 271.6897 | 161.1143 | 286.6311 | 168.5529 | 247.6712 | 150.1482 | 101.0666 | 237.7342 | 24.4332 | 269.8768 | 77.4349 | 318.2927 | 55.3308 | 316.6675 | 280.4415 | 279.9113 | 167.5633 | 129.5826 | 204.4256 | 227.2028 | 336.4206 | 190.5013 | 39.6229 | 178.3525 | 51.3471 | 105.3026 | 178.4899 | 97.1826 | 31.5777 | 23.0371 | 296.0391 | 144.4291 | 308.9957 | 84.7662 | 134.5959 | 355.4355 | 303.9648 | 179.2568 | 257.503 | 163.2489 | 136.4725 | 293.3836 | 333.8985 | 227.1141 | 323.5927 | 156.8295 | 36.3976 | 6.2355 | 350.4485 | 279.7109 | 219.9291 | 203.957 | 274.6832 | 128.2963 | 26.3549 | 278.7641 | 78.0716 | 238.4593 | 198.0353 | 127.86 | 89.061 | 135.743 | 129.5056 | 124.3188 | 43.2223 | 211.2568 | 316.2436 | 204.4178 | 323.0738 | 254.0742 | 146.4014 | 110.7597 | 50.1149 | 94.3716 | 314.5814 | 222.7469 | 96.4589 | 215.7988 | 195.7915 | 260.444 | 27.4713 | 359.8745
| 17 | 180 | 71.8779 | 341.9585 | 341.4321 | 340.9123 | 107.8812 | 278.1888 | 348.7338 | 157.0945 | 264.077 | 231.2758 | 9.6608 | 214.6763 | 104.2401 | 348.1768 | 327.7111 | 188.4644 | 126.2225 | 165.3834 | 322.7719 | 154.0347 | 88.8723 | 351.2294 | 321.6655 | 263.4302 | 310.2714 | 358.3726 | 23.025 | 170.2784 | 31.1137 | 160.6997 | 219.6629 | 146.8972 | 133.8777 | 26.7936 | 213.5361 | 209.9509 | 312.4363 | 154.839 | 175.8524 | 316.2044 | 111.5888 | 238.7164 | 179.8952 | 106.4931 | 215.9957 | 134.7671 | 263.678 | 277.6094 | 228.9222 | 59.6927 | 317.792 | 250.8362 | 196.3684 | 195.8161 | 298.3262 | 126.997 | 144.3701 | 216.2434 | 147.3294 | 307.769 | 288.4227 | 327.9895 | 13.1992 | 54.7147 | 262.4932 | 169.7424 | 200.8343 | 175.5694 | 192.092 | 160.7215 | 39.4285 | 191.2064 | 179.3326 | 193.2498 | 126.6822 | 14.7138 | 94.1369 | 149.5799 | 203.2359 | 174.3448 | 209.057 | 90.8424 | 25.7003 | 175.127 | 212.138 | 137.2522 | 302.6692 | 246.623 | 200.4223 | 207.9395 | 232.945 | 7.9235 | 268.1625 | 292.7043 | 239.8506 | 191.7726 | 230.1006 | 95.5802 | 188.6066 | 171.5554 | 130.6837 | 157.6344 | 198.9046 | 294.5382 | 218.3334 | 72.7817 | 330.9918 | 94.7574 | 96.2239 | 10.2525 | 233.1221 | 176.3063 | 211.925 | 154.3077 | 235.5895 | 152.8155 | 31.4881 | 87.7158 | 233.8168 | 229.6639 | 120.8079 | 16.531 | 220.2476 | 37.5873 | 284.548 | 85.1997 | 263.6883 | 326.7624 | 40.9168 | 303.9514 | 237.1008 | 199.9338 | 238.3233 | 74.3917 | 15.1317 | 189.8496 | 234.2697 | 131.7739 | 168.785 | 69.711 | 340.3756 | 5.2912 | 248.2861 | 141.7947 | 255.6402 | 358.2921 | 102.6415 | 87.9579 | 306.5564 | 215.9386 | 122.2974 | 6.3154 | 238.4092 | 119.5064 | 303.3767 | 133.8792 | 311.5913 | 50.846 | 137.0365 | 220.8156 | 210.9113 | 152.9711 | 235.5433 | 19.848 | 170.4221 | 245.7943 | 238.7196 | 106.5141 | 64.5037 | 152.196 | 86.6615 | 345.402 | 46.6038 | 107.0927 | 248.1876 | 180.6535 | 233.0059 | 200.2666 | 230.4667 | 179.9576
| 18 | 0 | 216.051 | 265.6975 | 243.0005 | 219.0327 | 141.3102 | 253.3599 | 84.317 | 182.2092 | 318.5415 | 135.55 | 224.9907 | 119.5928 | 178.6071 | 11.8347 | 212.7054 | 268.7984 | 263.2508 | 74.0115 | 149.0745 | 173.6223 | 284.5372 | 100.2542 | 307.86 | 300.6594 | 181.3816 | 231.7516 | 49.6769 | 143.427 | 84.2078 | 163.0812 | 277.4961 | 184.7006 | 144.8578 | 53.5166 | 272.7449 | 227.7007 | 188.7158 | 201.124 | 200.6742 | 220.5168 | 198.7894 | 253.7188 | 232.2803 | 133.6607 | 355.5152 | 346.7834 | 198.8901 | 128.9351 | 147.4612 | 2.7866 | 211.2603 | 269.0564 | 56.7589 | 245.0404 | 254.9905 | 341.3835 | 303.2112 | 75.2172 | 0.58039 | 160.3309 | 239.9014 | 239.8127 | 324.4888 | 89.5138 | 352.3844 | 149.5354 | 322.4123 | 68.7386 | 69.0454 | 275.3855 | 312.4106 | 168.5609 | 27.7489 | 234.0385 | 302.4542 | 124.1053 | 14.4084 | 262.7308 | 53.9643 | 165.4966 | 48.917 | 104.7428 | 329.923 | 187.7581 | 264.4726 | 140.5469 | 4.9594 | 248.5209 | 177.4602 | 157.4553 | 142.8764 | 1.911 | 85.0581 | 192.1385 | 134.6393 | 214.8464 | 280.9382 | 330.9556 | 281.1402 | 178.6729 | 313.1552 | 220.9493 | 224.3896 | 210.9693 | 129.7755 | 247.1206 | 348.0077 | 243.0881 | 101.7416 | 258.6493 | 129.6072 | 329.2436 | 279.0427 | 199.0163 | 314.0411 | 235.7727 | 85.7415 | 232.9994 | 18.6983 | 160.6525 | 22.4331 | 28.4973 | 277.8827 | 238.8851 | 187.8586 | 189.7368 | 173.0486 | 329.071 | 326.9574 | 205.0458 | 241.8373 | 192.6342 | 0.62691 | 52.8759 | 298.6448 | 141.0071 | 343.8935 | 131.2894 | 316.8453 | 77.2435 | 311.3292 | 249.5132 | 208.9936 | 150.241 | 129.7604 | 12.7224 | 78.2978 | 237.6904 | 245.4618 | 147.8432 | 147.0881 | 168.4115 | 344.6684 | 250.3631 | 158.1061 | 178.24 | 189.9083 | 103.1252 | 222.1707 | 167.0952 | 293.5509 | 87.241 | 66.1427 | 257.5053 | 303.4239 | 208.0167 | 314.2319 | 261.2413 | 170.3578 | 88.8447 | 99.1684 | 86.281 | 146.1352 | 191.7831 | 58.608 | 163.6648 | 154.7119 | 248.755 | 41.9728 | 359.977
| 19 | 180 | 149.7445 | 54.221 | 314.7275 | 215.9157 | 155.1602 | 76.1308 | 118.0592 | 150.952 | 141.8609 | 276.4589 | 26.3522 | 200.373 | 158.7719 | 230.2093 | 300.7722 | 11.1879 | 166.1365 | 143.5029 | 4.71 | 55.1951 | 106.4422 | 336.289 | 264.627 | 252.1 | 304.3615 | 178.024 | 342.1948 | 318.3325 | 71.1434 | 219.0809 | 128.6887 | 139.1374 | 94.1547 | 46.741 | 231.7921 | 228.6937 | 30.5997 | 140.1938 | 351.0507 | 180.1745 | 190.0293 | 203.934 | 112.3529 | 111.3324 | 202.138 | 95.1808 | 229.4799 | 343.78 | 288.1452 | 22.5856 | 267.5901 | 232.5527 | 195.7095 | 155.0102 | 318.8848 | 194.1074 | 149.7508 | 178.3338 | 50.0185 | 331.0743 | 302.4638 | 9.2098 | 196.3635 | 304.4895 | 192.2717 | 189.3863 | 172.6666 | 134.5841 | 154.3846 | 138.1799 | 18.5576 | 99.3049 | 257.7248 | 289.172 | 153.5839 | 253.7281 | 167.8897 | 175.9551 | 299.5512 | 136.6651 | 258.7222 | 65.0569 | 248.2036 | 193.5641 | 136.7807 | 28.4857 | 307.9352 | 205.536 | 184.1202 | 193.3828 | 248.79 | 26.4891 | 268.6996 | 70.5187 | 283.6452 | 147.4294 | 318.4148 | 59.1171 | 23.1431 | 133.2383 | 295.3198 | 203.5197 | 300.143 | 197.5762 | 282.315 | 67.8015 | 246.6836 | 147.9721 | 251.5769 | 137.3392 | 256.3481 | 58.4141 | 236.5832 | 183.9411 | 276.7941 | 358.7194 | 249.7512 | 2.4785 | 188.36 | 188.2013 | 213.6518 | 58.7822 | 271.6469 | 204.5311 | 331.7712 | 179.4359 | 346.3171 | 1.9669 | 357.9696 | 22.0056 | 196.2566 | 138.8184 | 275.9896 | 359.737 | 303.0253 | 49.2374 | 240.7639 | 209.773 | 357.6651 | 348.8866 | 233.3103 | 256.9357 | 161.0055 | 128.0846 | 340.7986 | 177.6642 | 353.8783 | 211.1299 | 1.1987 | 200.2023 | 140.6116 | 282.0998 | 59.874 | 138.5913 | 62.6166 | 150.9628 | 345.3402 | 91.6051 | 154.2222 | 251.9709 | 356.8567 | 168.3181 | 130.1959 | 127.1188 | 112.884 | 254.2181 | 332.9891 | 335.6165 | 50.2464 | 136.1923 | 84.207 | 321.8008 | 341.1193 | 103.5774 | 136.9707 | 178.2507 | 191.0261 | 124.2549 | 234.135 | 179.9948
| 20 | 180 | 54.8971 | 280.4005 | 243.8278 | 247.2734 | 67.8013 | 18.595 | 148.3498 | 31.509 | 195.0103 | 69.5866 | 223.6933 | 43.0799 | 222.9238 | 344.3444 | 235.9703 | 230.5875 | 109.3744 | 345.5038 | 251.6248 | 316.2451 | 256.7626 | 310.6835 | 272.7527 | 305.4408 | 332.3074 | 4.4714 | 273.8403 | 68.0207 | 137.6708 | 147.8523 | 185.6365 | 200.168 | 141.3522 | 227.9719 | 270.1437 | 233.2604 | 199.8825 | 234.6484 | 83.1351 | 203.3509 | 274.3462 | 100.354 | 64.5553 | 97.6652 | 22.1166 | 47.462 | 253.3956 | 268.5863 | 98.7991 | 323.3648 | 111.9618 | 242.4454 | 82.1657 | 149.7957 | 93.4019 | 301.751 | 223.5996 | 22.8635 | 359.682 | 134.1217 | 359.8886 | 156.8165 | 7.8509 | 82.9806 | 304.9745 | 85.9762 | 31.4937 | 155.5632 | 61.7717 | 97.5089 | 352.2247 | 121.0646 | 23.3107 | 77.6368 | 354.8096 | 84.6516 | 15.0538 | 325.5504 | 84.7582 | 53.7032 | 14.0559 | 118.7883 | 13.4657 | 260.2715 | 320.3316 | 180.1589 | 114.1066 | 258.1299 | 42.165 | 212.0232 | 64.1815 | 34.9662 | 56.7369 | 63.3332 | 34.3433 | 298.724 | 345.9369 | 184.7748 | 349.213 | 244.0338 | 65.4737 | 269.5522 | 76.773 | 189.9099 | 170.4026 | 292.4128 | 52.159 | 180.3046 | 61.8194 | 142.1544 | 42.9251 | 59.9756 | 21.3514 | 274.0433 | 35.247 | 4.2391 | 133.6778 | 80.1517 | 49.4509 | 222.2513 | 54.5385 | 247.4604 | 351.0878 | 327.077 | 36.7322 | 129.8959 | 193.1345 | 341.1382 | 39.9739 | 274.9014 | 123.2544 | 180.8267 | 16.4661 | 38.4199 | 348.3672 | 289.5047 | 310.232 | 254.444 | 181.4876 | 243.3988 | 271.7068 | 187.162 | 137.6074 | 284.8051 | 223.8059 | 56.4614 | 333.5842 | 19.8159 | 297.2392 | 168.9229 | 345.2848 | 52.3119 | 307.2139 | 354.9071 | 129.8854 | 327.1391 | 219.4484 | 77.0394 | 111.5974 | 135.0439 | 81.4047 | 69.4978 | 50.2091 | 7.1358 | 286.3687 | 237.7848 | 6.4595 | 202.8612 | 280.7893 | 123.7896 | 354.8401 | 85.5656 | 37.0765 | 238.5406 | 75.2597 | 156.4208 | 221.3978 | 264.5557 | 2.623 | 180.2654
| 21 | 0 | 304.3387 | 358.6313 | 233.3054 | 197.2447 | 117.0896 | 5.0583 | 311.3529 | 168.9155 | 203.3683 | 323.1354 | 168.0605 | 38.5259 | 64.4154 | 337.6335 | 164.3641 | 172.1 | 52.083 | 309.5788 | 318.3779 | 335.0324 | 168.7682 | 1.9324 | 297.7801 | 317.0906 | 20.971 | 77.5976 | 83.3624 | 182.0835 | 29.1398 | 235.1664 | 117.1127 | 39.682 | 67.7936 | 259.3317 | 190.1203 | 214.4015 | 136.3754 | 134.1914 | 337.0875 | 233.2581 | 246.6808 | 278.6897 | 223.4556 | 286.2766 | 16.2448 | 287.2764 | 205.781 | 328.2442 | 252.6525 | 37.836 | 245.7498 | 154.054 | 101.7342 | 98.2989 | 332.0044 | 118.9088 | 213.3904 | 177.9685 | 159.8325 | 329.1833 | 222.2557 | 330.8008 | 160.9832 | 314.8927 | 232.5746 | 229.1521 | 230.8724 | 251.8629 | 214.9952 | 298.7219 | 337.6111 | 358.7669 | 317.3279 | 161.3012 | 230.8773 | 28.6811 | 12.6316 | 82.8851 | 278.7963 | 17.7771 | 243.7798 | 41.7801 | 116.5876 | 101.5304 | 264.8584 | 133.832 | 288.6971 | 179.0607 | 224.798 | 143.9707 | 287.2143 | 129.0753 | 284.1714 | 138.1548 | 203.5702 | 58.6513 | 124.9123 | 36.466 | 111.8331 | 8.5396 | 52.977 | 1.5139 | 281.6835 | 207.9297 | 146.1117 | 40.1425 | 1.458 | 27.7029 | 22.0032 | 250.1362 | 87.5459 | 67.9331 | 92.938 | 13.4463 | 285.8882 | 43.3007 | 253.1002 | 332.0731 | 161.923 | 24.6058 | 199.8201 | 145.3322 | 257.4916 | 41.7226 | 250.834 | 45.4824 | 218.0839 | 25.8791 | 187.4552 | 118.9301 | 136.2518 | 42.3795 | 344.7635 | 181.2481 | 291.613 | 105.247 | 68.1739 | 328.6054 | 227.0882 | 56.392 | 294.4712 | 131.5575 | 203.8099 | 205.5129 | 36.3755 | 91.5742 | 17.9064 | 306.921 | 324.293 | 280.3693 | 169.9779 | 102.2215 | 31.4179 | 47.0584 | 351.7125 | 79.2531 | 1.7105 | 230.5432 | 304.6821 | 268.8512 | 11.2709 | 208.0134 | 233.075 | 17.4755 | 161.5822 | 68.2285 | 346.5301 | 302.9542 | 5.617 | 58.9655 | 70.797 | 14.4527 | 357.8481 | 145.0455 | 336.2393 | 202.3823 | 211.8916 | 116.3005 | 255.3191 | 0.8067
| 22 | 0 | 169.2748 | 357.0401 | 228.2426 | 328.4779 | 199.0408 | 322.9939 | 323.4669 | 345.0429 | 58.7043 | 91.7776 | 247.5166 | 9.2314 | 329.3955 | 17.5673 | 68.2616 | 232.682 | 141.3943 | 1.852 | 241.4162 | 177.3053 | 325.3063 | 62.4004 | 173.2503 | 6.2504 | 188.64 | 344.3549 | 29.6097 | 109.7155 | 24.0929 | 342.1755 | 257.5558 | 177.6862 | 141.7657 | 277.2523 | 213.9867 | 199.6187 | 119.0988 | 201.2091 | 24.2378 | 65.4184 | 282.1659 | 62.3982 | 108.5926 | 272.3759 | 226.9569 | 248.8677 | 48.8858 | 116.0918 | 132.6459 | 353.038 | 48.108 | 178.5276 | 77.7844 | 132.9626 | 8.3604 | 339.0948 | 296.1343 | 5.7112 | 247.4859 | 83.5808 | 231.4207 | 202.4585 | 327.5703 | 75.1826 | 9.6633 | 108.0816 | 320.6738 | 139.2513 | 43.3891 | 309.0816 | 304.4001 | 332.1737 | 36.7376 | 213.1715 | 217.5273 | 124.7354 | 28.4239 | 328.5832 | 73.7345 | 40.8004 | 30.9626 | 180.0353 | 25.1209 | 344.8743 | 116.0115 | 18.7331 | 273.6045 | 356.8346 | 348.325 | 356.8563 | 97.3636 | 88.8913 | 328.8587 | 355.0781 | 249.701 | 36.4669 | 63.5938 | 156.1535 | 13.9113 | 325.3558 | 106.8371 | 256.7587 | 253.6164 | 182.4035 | 162.1643 | 243.6652 | 297.4278 | 77.6183 | 70.44 | 39.1922 | 57.8168 | 89.0889 | 11.6694 | 318.0071 | 254.8394 | 141.6263 | 167.7396 | 327.5862 | 79.6564 | 147.8229 | 45.336 | 73.2513 | 88.2639 | 336.324 | 315.3642 | 4.1084 | 278.4516 | 91.6306 | 45.6244 | 121.9474 | 35.3414 | 290.2817 | 59.7624 | 28.9572 | 162.711 | 47.0911 | 6.8883 | 292.8504 | 228.3299 | 176.5189 | 88.5705 | 168.8769 | 72.1261 | 16.4304 | 333.7081 | 19.8458 | 226.1786 | 341.5996 | 178.8798 | 267.8354 | 240.2679 | 157.8699 | 114.2255 | 32.9532 | 83.3282 | 338.9632 | 328.1094 | 199.0512 | 355.7047 | 107.643 | 25.3101 | 330.9181 | 357.5206 | 223.3552 | 322.8834 | 152.5467 | 8.8991 | 357.714 | 333.0833 | 37.1802 | 349.2957 | 36.347 | 69.0833 | 250.4751 | 113.1225 | 219.124 | 30.2754 | 286.1616 | 9.3763 | 359.9684
| 23 | 0 | 18.2728 | 228.2548 | 301.5542 | 226.0232 | 355.8231 | 1.2594 | 3.6117 | 197.7811 | 128.3812 | 134.7981 | 15.2677 | 356.0148 | 44.0245 | 6.9437 | 289.8553 | 93.6638 | 86.0034 | 341.4306 | 44.2769 | 57.073 | 66.3816 | 3.9846 | 254.2483 | 348.1932 | 96.4022 | 78.4331 | 238.1992 | 112.0837 | 97.9509 | 208.8824 | 61.5124 | 92.0976 | 132.6413 | 146.296 | 173.1759 | 206.9374 | 73.7068 | 74.6694 | 338.9412 | 8.6052 | 99.1647 | 91.746 | 284.0742 | 290.6102 | 347.1675 | 306.975 | 61.3342 | 168.5978 | 103.9019 | 318.0554 | 169.366 | 347.0335 | 286.2376 | 53.7215 | 296.4786 | 192.9377 | 198.7017 | 189.9176 | 337.5498 | 5.6013 | 286.2541 | 286.8575 | 126.6624 | 192.4234 | 78.8595 | 190.9962 | 267.9568 | 186.4133 | 182.9827 | 139.3033 | 54.2189 | 227.5482 | 243.9449 | 170.2123 | 181.3921 | 283.8587 | 19.6112 | 97.7623 | 329.3485 | 182.3352 | 285.0741 | 325.2393 | 318.3569 | 15.4136 | 163.4899 | 93.9244 | 308.4208 | 225.185 | 230.5052 | 322.6791 | 67.2033 | 77.326 | 284.6889 | 139.2024 | 183.506 | 22.3412 | 101.213 | 42.6331 | 95.5024 | 332.6417 | 22.2331 | 77.705 | 292.5994 | 191.0695 | 164.2345 | 81.0305 | 334.2618 | 3.1825 | 51.4824 | 148.2283 | 82.9518 | 341.7478 | 46.1824 | 14.8192 | 128.1208 | 207.3674 | 288.7387 | 102.7796 | 122.9117 | 356.263 | 150.3869 | 88.2529 | 46.0272 | 26.0321 | 24.8081 | 20.0563 | 76.8808 | 206.8321 | 329.8788 | 134.6475 | 80.6751 | 351.1215 | 298.1471 | 348.3082 | 164.178 | 100.4064 | 74.5527 | 268.1627 | 33.4366 | 154.9776 | 47.3006 | 359.2661 | 90.47 | 11.0485 | 332.779 | 153.7231 | 73.696 | 26.5683 | 90.5271 | 44.6606 | 313.4616 | 214.5567 | 173.4165 | 17.2625 | 57.0668 | 38.3591 | 318.8232 | 325.3084 | 349.8615 | 39.1216 | 188.9822 | 287.4307 | 43.0997 | 279.433 | 130.0918 | 259.7208 | 354.3434 | 0.21452 | 345.3625 | 301.6277 | 34.3115 | 11.2867 | 354.3249 | 48.0491 | 332.3444 | 267.7589 | 356.3656 | 25.8809 | 289.484 | 359.8792
| 24 | 180 | 154.1149 | 312.0488 | 84.7568 | 199.5943 | 56.2812 | 323.614 | 159.3853 | 214.8173 | 26.7105 | 80.8133 | 198.5599 | 16.3229 | 132.3823 | 338.2298 | 73.4402 | 23.5451 | 306.1209 | 2.6123 | 208.0023 | 263.3087 | 91.752 | 263.5337 | 21.5366 | 91.8884 | 174.9517 | 61.9214 | 95.3254 | 72.7995 | 58.1999 | 15.4868 | 148.9976 | 172.7388 | 139.6459 | 171.7876 | 283.2842 | 121.9422 | 108.7386 | 325.7744 | 357.9964 | 135.6012 | 325.674 | 214.1151 | 51.9832 | 286.4166 | 99.0607 | 282.7404 | 246.4385 | 74.5628 | 346.6157 | 107.3971 | 221.7992 | 20.3075 | 81.9974 | 117.5541 | 265.8496 | 313.4894 | 178.3621 | 359.2884 | 247.4668 | 95.6889 | 96.258 | 173.0377 | 326.4036 | 55.08 | 8.0997 | 14.5605 | 262.913 | 150.808 | 47.0834 | 71.1404 | 294.9335 | 52.8031 | 43.8981 | 152.5355 | 86.3264 | 77.3538 | 35.5651 | 308.9143 | 63.0673 | 114.4959 | 102.6631 | 130.7194 | 279.6065 | 338.6642 | 69.6964 | 96.1845 | 330.5837 | 0.63938 | 85.2429 | 334.1621 | 63.0288 | 198.6168 | 348.4923 | 9.4832 | 129.3601 | 3.7506 | 69.5021 | 269.5769 | 15.4612 | 171.4915 | 47.57 | 292.1842 | 296.8029 | 170.0661 | 301.9624 | 329.2228 | 114.4813 | 47.3949 | 359.9085 | 187.6886 | 95.3235 | 110.1998 | 46.1458 | 327.8259 | 291.2738 | 264.7201 | 91.0519 | 37.4249 | 42.6664 | 70.8512 | 6.0983 | 135.6269 | 42.9321 | 50.8901 | 119.5025 | 308.8331 | 191.0056 | 163.0747 | 59.1179 | 111.4595 | 77.6139 | 344.8574 | 321.4337 | 93.6501 | 181.7555 | 129.0308 | 10.7254 | 234.5591 | 211.8949 | 117.6499 | 146.9182 | 127.5807 | 71.6003 | 6.1089 | 107.2263 | 181.5288 | 301.3542 | 281.8516 | 84.149 | 230.0566 | 261.4437 | 114.6522 | 30.2001 | 330.6448 | 57.5282 | 351.8711 | 355.3899 | 194.5985 | 32.8 | 116.3647 | 35.944 | 333.8411 | 51.6741 | 276.5767 | 324.6405 | 251.1934 | 17.6428 | 355.4268 | 17.6571 | 97.3461 | 355.0927 | 77.3566 | 58.4577 | 334.0286 | 81.0531 | 133.4205 | 165.6697 | 296.1488 | 37.4456 | 180.1046
| 25 | 0 | 353.7468 | 77.0631 | 201.6934 | 286.2248 | 46.965 | 9.8295 | 332.8061 | 222.9206 | 63.2367 | 75.1675 | 78.0361 | 1.7546 | 214.4985 | 306.3494 | 70.6371 | 146.2054 | 247.0423 | 320.1975 | 214.2715 | 324.2082 | 169.5143 | 3.3699 | 6.1403 | 23.7394 | 32.3369 | 343.2106 | 56.6538 | 112.2527 | 208.279 | 153.7037 | 165.8234 | 8.158 | 101.9488 | 173.7293 | 191.7086 | 105.99 | 70.0382 | 103.0575 | 314.6759 | 281.0761 | 234.8208 | 351.1584 | 266.1546 | 280.2579 | 7.9751 | 193.964 | 52.0859 | 89.1672 | 107.3585 | 292.3742 | 334.4397 | 4.6113 | 124.0937 | 284.3996 | 237.4553 | 181.6724 | 191.9116 | 157.1808 | 53.1895 | 0.91333 | 324.1951 | 358.6679 | 54.1456 | 215.7261 | 355.8608 | 207.2382 | 180.7081 | 348.92 | 244.9728 | 312.2073 | 154.476 | 135.9108 | 285.7197 | 118.169 | 261.7293 | 122.674 | 148.3283 | 86.7647 | 310.129 | 193.8406 | 358.6265 | 178.9657 | 194.7266 | 209.5223 | 246.671 | 161.2933 | 300.3023 | 193.2982 | 162.8501 | 319.25 | 264.244 | 23.1756 | 278.6402 | 127.5075 | 27.2287 | 79.6082 | 11.3019 | 337.7524 | 34.3803 | 212.5537 | 352.3076 | 357.0609 | 35.9989 | 58.7153 | 46.8018 | 39.6147 | 332.9868 | 33.1866 | 152.849 | 262.7233 | 236.4234 | 142.5647 | 96.4095 | 117.2547 | 214.1994 | 178.2528 | 144.9562 | 174.0954 | 124.0594 | 8.8701 | 70.8315 | 272.8924 | 317.9539 | 253.9978 | 355.9169 | 54.9127 | 195.9008 | 89.1292 | 107.024 | 140.1578 | 66.1768 | 119.5204 | 45.9667 | 190.9668 | 339.5583 | 355.9112 | 33.6398 | 237.8822 | 294.375 | 132.3588 | 288.2482 | 338.0191 | 215.1632 | 161.7377 | 17.437 | 269.1349 | 264.2874 | 104.4712 | 27.4993 | 283.9461 | 164.6713 | 180.6787 | 70.8748 | 79.8858 | 49.7294 | 120.7745 | 22.0994 | 218.0519 | 252.5987 | 305.5609 | 72.7839 | 92.6204 | 256.0108 | 148.2744 | 149.9657 | 320.6287 | 2.4897 | 329.4778 | 341.9086 | 173.7614 | 40.0559 | 44.2896 | 2.6662 | 191.2626 | 350.523 | 159.6706 | 36.0505 | 97.1499 | 299.4845 | 0.095998
| 26 | 0 | 128.7287 | 293.3108 | 77.5477 | 345.3101 | 188.914 | 295.6142 | 42.2173 | 150.3087 | 195.7491 | 128.6458 | 235.0095 | 37.2009 | 178.7584 | 307.6404 | 148.7303 | 347.1826 | 147.6977 | 24.3472 | 188.4634 | 78.1318 | 101.4415 | 304.6322 | 263.0106 | 308.119 | 101.1251 | 327.3579 | 263.3329 | 28.4645 | 54.5947 | 127.4558 | 247.1298 | 14.0779 | 152.1641 | 301.2892 | 148.7396 | 230.8874 | 26.4691 | 348.8001 | 44.0169 | 235.2908 | 293.6217 | 330.2871 | 227.452 | 302.7124 | 142.6812 | 298.0234 | 101.6122 | 298.4151 | 359.1289 | 92.7497 | 157.9981 | 332.7973 | 180.2281 | 314.2147 | 44.2352 | 190.3058 | 120.6052 | 24.6361 | 112.3273 | 117.8458 | 78.8439 | 334.4697 | 305.4585 | 21.8965 | 273.8951 | 76.0023 | 206.5489 | 141.2231 | 76.0452 | 128.7676 | 231.2499 | 110.7157 | 52.3759 | 4.7776 | 163.3716 | 168.7263 | 10.3022 | 8.1715 | 288.8197 | 31.8952 | 108.6412 | 128.7358 | 3.2357 | 67.9951 | 63.2102 | 95.478 | 310.5646 | 288.2675 | 65.378 | 196.4115 | 110.0255 | 337.0611 | 32.4972 | 46.6086 | 76.7735 | 58.1863 | 167.4968 | 320.1422 | 236.4119 | 137.72 | 28.6904 | 167.5133 | 120.796 | 181.4002 | 177.6761 | 275.6865 | 99.3426 | 295.3747 | 0.17485 | 196.5506 | 196.6504 | 275.1864 | 238.1269 | 12.2922 | 270.6479 | 166.0093 | 272.9569 | 352.3208 | 63.5219 | 321.2352 | 259.3993 | 204.801 | 349.5522 | 139.038 | 96.2555 | 338.0565 | 252.2148 | 332.6088 | 79.1795 | 149.0904 | 141.2582 | 9.311 | 278.6231 | 105.4666 | 349.7744 | 204.1695 | 294.0911 | 290.2946 | 317.3642 | 6.7223 | 346.1371 | 318.1239 | 120.1738 | 39.4793 | 314.2412 | 221.7538 | 43.7568 | 35.9237 | 119.2097 | 216.0157 | 294.2588 | 143.9749 | 94.4043 | 342.856 | 122.166 | 263.037 | 205.8774 | 151.5374 | 15.7081 | 136.9477 | 164.7117 | 298.6398 | 75.6696 | 325.0859 | 282.7734 | 223.193 | 136.5555 | 290.0793 | 145.1223 | 89.8449 | 38.7383 | 79.0545 | 123.4758 | 282.1947 | 88.6955 | 175.999 | 181.2455 | 275.4845 | 35.2306 | 359.891
| 27 | 0 | 72.8505 | 68.144 | 218.1712 | 335.6421 | 29.2667 | 357.3909 | 215.5193 | 302.9119 | 15.9551 | 100.001 | 270.6949 | 221.2166 | 74.8814 | 132.5217 | 214.0785 | 83.7782 | 97.5271 | 278.6298 | 154.0239 | 128.8873 | 330.6495 | 348.8997 | 213.3809 | 195.6937 | 290.9366 | 34.2362 | 115.2153 | 52.8155 | 98.2955 | 219.2175 | 71.0872 | 120.1468 | 116.3504 | 259.302 | 187.1354 | 116.9112 | 28.7319 | 351.9044 | 340.6412 | 228.0833 | 241.6186 | 345.9974 | 295.7223 | 296.0878 | 12.3201 | 73.2674 | 0.96453 | 103.3352 | 72.6691 | 181.5856 | 249.0206 | 238.099 | 238.5 | 301.024 | 53.1244 | 317.2385 | 12.182 | 342.7632 | 310.5181 | 347.4113 | 287.2469 | 256.4661 | 342.9648 | 195.7997 | 291.7596 | 193.2188 | 218.1347 | 232.6471 | 172.4246 | 134.9885 | 17.4796 | 99.015 | 202.8614 | 281.1322 | 244.2547 | 276.1797 | 332.8178 | 173.5604 | 264.9185 | 191.6922 | 285.7455 | 134.9029 | 63.7338 | 202.0355 | 326.6109 | 75.1985 | 326.1953 | 204.0307 | 270.8338 | 39.914 | 19.678 | 155.3524 | 306.8955 | 162.6241 | 124.8139 | 123.4334 | 64.7338 | 327.0414 | 249.1939 | 210.6426 | 219.9704 | 102.1658 | 270.3896 | 140.1432 | 88.6418 | 36.8433 | 336.1339 | 256.2777 | 132.6978 | 269.2194 | 229.2222 | 179.2124 | 244.2993 | 200.8036 | 309.6475 | 167.5252 | 263.4275 | 193.1846 | 277.9175 | 246.1211 | 333.746 | 344.1197 | 7.3645 | 64.8014 | 274.7302 | 184.7407 | 47.2914 | 1.1387 | 129.7537 | 276.0792 | 246.157 | 12.193 | 296.2434 | 209.2504 | 106.1078 | 153.4899 | 78.863 | 137.7367 | 340.8782 | 103.6495 | 25.1305 | 153.7865 | 156.1009 | 160.7535 | 359.3536 | 177.4332 | 73.0042 | 205.0187 | 13.8251 | 233.3284 | 140.7267 | 324.9003 | 1.2278 | 208.2261 | 305.3106 | 101.8886 | 292.3111 | 24.8296 | 158.4656 | 229.1929 | 320.7106 | 162.3952 | 142.0736 | 263.599 | 41.5989 | 316.4832 | 282.9406 | 353.0004 | 346.4616 | 67.1403 | 67.6731 | 66.884 | 356.5039 | 131.4154 | 67.6452 | 192.496 | 46.7841 | 137.853 | 215.108 | 179.9275
| 28 | 0 | 206.8521 | 319.3392 | 143.6291 | 204.7762 | 138.0056 | 277.3881 | 255.405 | 79.0655 | 207.1101 | 16.7204 | 289.7305 | 173.2523 | 192.4351 | 315.2812 | 37.0848 | 331.2528 | 356.6074 | 286.4374 | 206.9974 | 45.0637 | 194.1839 | 254.4067 | 239.6778 | 176.9339 | 47.7598 | 20.8882 | 197.5842 | 349.5561 | 119.5789 | 131.3405 | 302.174 | 120.1616 | 123.8618 | 318.71 | 211.6664 | 280.8564 | 350.7992 | 252.9849 | 171.1241 | 32.3321 | 7.2798 | 144.4004 | 244.385 | 219.6824 | 133.6254 | 257.1097 | 136.4806 | 260.6369 | 11.6802 | 180.9453 | 161.8861 | 99.9129 | 283.7196 | 192.903 | 121.3985 | 144.8696 | 142.3134 | 186.6403 | 286.0112 | 317.9543 | 132.7096 | 317.908 | 324.0258 | 14.372 | 280.5571 | 96.509 | 204.0486 | 101.3416 | 34.7137 | 130.8485 | 278.0509 | 141.5652 | 35.3623 | 276.3665 | 330.9466 | 141.0444 | 17.1201 | 313.6668 | 116.2069 | 3.1195 | 80.6748 | 228.449 | 184.3991 | 158.5232 | 140.3874 | 2.8386 | 275.0593 | 236.0378 | 160.7461 | 184.3846 | 158.5457 | 184.1787 | 44.3378 | 152.6987 | 33.3131 | 105.9682 | 208.8275 | 229.3283 | 337.4764 | 96.3881 | 73.9588 | 199.9982 | 138.0051 | 100.0395 | 311.7927 | 280.2732 | 311.7662 | 166.4046 | 37.054 | 49.1277 | 214.7238 | 101.995 | 330.9461 | 198.3729 | 177.9585 | 307.3549 | 146.0001 | 181.9137 | 169.8195 | 190.4913 | 6.5759 | 168.4005 | 328.2018 | 188.9286 | 170.3307 | 187.0602 | 197.0399 | 135.3704 | 20.949 | 217.8533 | 185.0014 | 108.8673 | 261.5969 | 338.0204 | 273.6 | 237.8076 | 244.942 | 229.361 | 209.401 | 0.56084 | 1.4812 | 268.2294 | 203.4034 | 123.1719 | 108.6786 | 3.7739 | 338.4211 | 310.909 | 236.4687 | 169.4827 | 203.2237 | 142.3667 | 45.06 | 312.4046 | 150.0357 | 166.8302 | 188.1265 | 105.3167 | 96.8981 | 174.5628 | 153.2565 | 57.4516 | 85.7388 | 220.8892 | 291.0588 | 196.7699 | 9.7313 | 105.8425 | 243.4884 | 117.4083 | 51.3001 | 94.5077 | 129.9761 | 207.3017 | 132.9415 | 115.6867 | 193.0048 | 234.9774 | 20.2808 | 0.12314
| 29 | 0 | 328.6636 | 76.5952 | 224.6145 | 108.0164 | 30.4216 | 139.0208 | 121.7484 | 242.0863 | 59.4764 | 130.014 | 140.067 | 219.6793 | 290.2642 | 132.2661 | 78.9868 | 183.2461 | 290.0836 | 233.8415 | 57.3226 | 122.2326 | 325.6701 | 354.9012 | 157.0618 | 232.1274 | 192.9505 | 171.2539 | 8.3567 | 35.3439 | 154.411 | 211.525 | 209.7781 | 180.3292 | 39.0072 | 253.2535 | 230.1148 | 122.7366 | 16.7652 | 214.1031 | 322.4028 | 257.9757 | 169.9039 | 207.4162 | 327.0119 | 275.9576 | 357.9289 | 255.4158 | 340.3045 | 165.7289 | 132.773 | 275.4937 | 268.2762 | 77.5582 | 24.1981 | 37.6299 | 83.3672 | 343.1115 | 354.8987 | 316.8623 | 86.7857 | 148.6049 | 121.407 | 56.122 | 148.855 | 53.0553 | 287.3966 | 191.6254 | 208.4402 | 156.7782 | 144.043 | 192.9086 | 357.2077 | 193.5239 | 279.7473 | 194.9493 | 242.5804 | 179.8652 | 273.8294 | 152.1448 | 119.2088 | 219.9713 | 178.1461 | 123.8872 | 303.1902 | 191.8318 | 319.8354 | 27.5451 | 293.6238 | 174.3993 | 185.7505 | 212.042 | 116.8376 | 157.4985 | 346.619 | 98.6375 | 358.7549 | 157.5782 | 323.4488 | 2.2321 | 192.2064 | 238.4821 | 11.1338 | 151.5852 | 241.716 | 340.5861 | 115.1742 | 126.7072 | 279.1647 | 132.7515 | 63.7468 | 222.7218 | 282.506 | 152.1821 | 215.7877 | 161.483 | 234.6564 | 46.2806 | 212.1072 | 236.3471 | 128.4715 | 202.8392 | 173.9464 | 258.7879 | 31.8638 | 154.6139 | 326.1021 | 179.3177 | 348.1905 | 301.7925 | 73.1367 | 100.0945 | 188.8049 | 113.2164 | 82.6165 | 82.1173 | 351.5236 | 187.7882 | 180.0973 | 141.7124 | 338.0434 | 6.5373 | 334.6968 | 230.6714 | 205.804 | 186.0597 | 273.769 | 160.016 | 81.802 | 195.9479 | 347.6833 | 127.8619 | 151.8267 | 297.7064 | 271.6107 | 199.6621 | 138.7734 | 147.0204 | 26.8692 | 29.7507 | 138.147 | 243.4637 | 318.1074 | 243.2771 | 207.665 | 148.8027 | 143.1908 | 238.0716 | 241.8762 | 155.9948 | 34.3675 | 130.6993 | 78.1689 | 16.1891 | 352.0687 | 145.5257 | 228.3547 | 194.9093 | 204.8366 | 176.1889 | 213.3321 | 0.051399
| 30 | 180 | 253.2718 | 239.4871 | 40.0791 | 269.4285 | 169.4034 | 241.2659 | 188.7721 | 156.0949 | 162.4614 | 310.7318 | 264.1513 | 64.2377 | 185.2105 | 342.6752 | 340.3834 | 328.8642 | 86.5556 | 223.7238 | 254.0765 | 38.874 | 90.4186 | 267.842 | 221.6577 | 115.1254 | 96.9163 | 327.4517 | 203.7484 | 191.248 | 70.8168 | 136.0361 | 150.8377 | 82.6293 | 73.3575 | 269.189 | 172.85 | 225.9128 | 349.5466 | 28.698 | 142.1417 | 41.5003 | 5.2447 | 314.6071 | 135.1234 | 249.2034 | 184.4899 | 247.867 | 52.901 | 216.352 | 21.4639 | 178.2171 | 229.7571 | 102.6269 | 117.121 | 257.7674 | 178.0246 | 164.1066 | 130.3092 | 184.4565 | 209.2694 | 164.2667 | 92.6716 | 184.6485 | 155.2005 | 213.4439 | 114.5345 | 58.7878 | 147.2305 | 99.5977 | 4.1002 | 141.7198 | 273.869 | 166.5065 | 34.9708 | 187.9467 | 68.2992 | 167.8799 | 2.9468 | 235.1297 | 20.0636 | 23.4568 | 80.3578 | 296.4558 | 296.8567 | 238.7276 | 104.401 | 350.2043 | 107.2256 | 18.9342 | 119.4143 | 174.1473 | 222.4441 | 60.1815 | 64.4899 | 38.506 | 55.9331 | 144.082 | 318.5248 | 74.8845 | 108.7371 | 113.6044 | 47.9133 | 177.8109 | 169.1897 | 174.5555 | 164.373 | 313.6674 | 293.0145 | 154.5156 | 183.646 | 78.6133 | 42.6722 | 117.4419 | 199.2579 | 136.8766 | 7.2692 | 353.7486 | 59.249 | 247.5101 | 216.3802 | 147.3495 | 194.1021 | 114.2081 | 316.8666 | 179.5863 | 192.711 | 118.8943 | 180.4511 | 74.4235 | 311.2333 | 148.2164 | 160.0651 | 100.7268 | 84.0846 | 317.3943 | 226.6761 | 80.3778 | 267.9138 | 189.4006 | 184.8127 | 8.5042 | 263.2029 | 199.3014 | 224.8509 | 97.0407 | 206.4627 | 55.7445 | 296.0414 | 95.7243 | 205.3493 | 139.0041 | 148.1598 | 77.7647 | 329.5153 | 271.2746 | 172.0714 | 337.7691 | 162.8028 | 147.6955 | 127.7336 | 130.9563 | 258.7244 | 178.4064 | 354.3453 | 288.5355 | 280.9184 | 239.0114 | 261.0555 | 0.40829 | 162.3911 | 97.9165 | 43.4096 | 61.2459 | 152.8144 | 257.7281 | 103.0008 | 170.2157 | 158.3577 | 240.1387 | 16.0668 | 180.1434
| 31 | 180 | 213.6104 | 112.5086 | 179.7966 | 316.2612 | 333.7734 | 237.8375 | 150.9525 | 238.8153 | 318.2772 | 197.2001 | 28.4444 | 257.0825 | 251.2442 | 63.1914 | 63.8065 | 229.3884 | 237.3943 | 341.1548 | 153.0539 | 126.3597 | 231.2171 | 346.2603 | 254.1913 | 165.1102 | 274.0882 | 191.2792 | 87.1053 | 194.0312 | 109.7217 | 173.7191 | 196.6637 | 354.5599 | 203.376 | 241.6257 | 224.481 | 210.9049 | 88.1163 | 114.8356 | 277.9261 | 264.4867 | 348.3337 | 74.768 | 270.4796 | 307.6247 | 139.0837 | 217.3843 | 355.7547 | 117.3797 | 124.4526 | 199.453 | 35.6409 | 145.1656 | 354.5445 | 359.4211 | 68.0057 | 254.1767 | 13.2501 | 316.1807 | 75.1912 | 187.0275 | 110.4742 | 17.7692 | 182.3238 | 237.5355 | 96.6106 | 9.0372 | 1.9735 | 58.4254 | 225.2035 | 176.3083 | 47.5068 | 165.2297 | 197.109 | 176.6668 | 195.3041 | 34.0665 | 165.4341 | 162.5712 | 290.9815 | 207.66 | 289.9759 | 98.4788 | 6.5189 | 207.1008 | 322.5286 | 289.3649 | 327.9993 | 177.2592 | 177.1562 | 227.9401 | 201.5434 | 64.3117 | 348.3525 | 249.2356 | 275.8162 | 136.937 | 24.002 | 5.9516 | 188.0948 | 124.0408 | 293.3611 | 189.8203 | 294.8396 | 131.5403 | 121.9581 | 27.8524 | 56.3805 | 145.8585 | 78.8821 | 57.7515 | 338.4503 | 196.4393 | 281.8385 | 174.5512 | 274.3617 | 13.9377 | 261.301 | 149.4371 | 182.5358 | 83.5541 | 321.0164 | 78.0825 | 205.1019 | 113.9961 | 320.4127 | 216.7194 | 198.9601 | 137.7629 | 323.924 | 37.234 | 74.7741 | 130.4957 | 317.3206 | 356.7927 | 28.3212 | 158.1738 | 326.0214 | 350.4874 | 170.5663 | 151.2659 | 350.8672 | 322.8256 | 209.1342 | 135.7051 | 74.2994 | 25.4768 | 47.5065 | 187.8233 | 286.8023 | 268.2698 | 117.5219 | 31.6367 | 14.519 | 31.3889 | 298.2078 | 142.9013 | 167.8192 | 60.5128 | 340.5231 | 337.6672 | 347.93 | 177.8978 | 76.4902 | 100.0538 | 160.2138 | 228.7557 | 332.5638 | 337.0137 | 71.4433 | 174.1279 | 82.0317 | 73.9989 | 354.0023 | 167.2889 | 27.8985 | 184.3703 | 73.4977 | 156.7653 | 276.3516 | 179.8556
| 32 | 0 | 59.5146 | 293.5033 | 14.087 | 108.6537 | 305.1028 | 220.5308 | 350.6161 | 67.2027 | 281.6651 | 152.761 | 256.3328 | 308.6539 | 160.9197 | 312.5345 | 145.4276 | 33.08 | 229.6909 | 319.7423 | 145.737 | 30.9755 | 26.8341 | 272.852 | 154.8679 | 248.7198 | 42.2056 | 86.1548 | 177.579 | 284.2022 | 42.9484 | 282.1782 | 203.3986 | 175.3504 | 50.7409 | 56.6608 | 151.1818 | 294.8339 | 44.3696 | 315.2834 | 119.5709 | 195.8208 | 58.017 | 165.0041 | 128.6376 | 271.1262 | 345.9303 | 15.4555 | 275.1812 | 0.26408 | 309.9068 | 150.6999 | 165.0421 | 21.8168 | 27.0448 | 304.5297 | 211.8737 | 179.0453 | 99.9284 | 232.0358 | 216.956 | 177.7926 | 107.0259 | 70.0849 | 14.6655 | 233.3987 | 109.4591 | 258.5694 | 48.0842 | 255.29 | 212.0244 | 354.7717 | 207.7271 | 131.9943 | 24.6588 | 153.3921 | 175.2615 | 137.8923 | 3.3722 | 310.0301 | 346.8207 | 25.7093 | 79.5098 | 205.2217 | 213.6058 | 56.1066 | 192.8236 | 54.8908 | 135.6951 | 357.7861 | 16.5197 | 188.3012 | 231.1318 | 20.2388 | 195.1882 | 43.0739 | 5.8437 | 41.5666 | 199.918 | 181.0242 | 168.9841 | 114.0511 | 67.8856 | 10.4527 | 183.1866 | 187.595 | 92.3166 | 322.8059 | 273.7463 | 90.3494 | 261.8494 | 41.8652 | 262.6497 | 211.8824 | 303.3692 | 356.1424 | 0.078317 | 116.1125 | 129.6301 | 273.3553 | 225.2415 | 242.6189 | 191.6396 | 98.9 | 152.2493 | 305.3043 | 204.0224 | 16.4419 | 219.5865 | 103.5813 | 263.4665 | 63.7079 | 60.9311 | 134.4396 | 288.3436 | 24.0631 | 266.7001 | 202.6969 | 265.0548 | 285.2802 | 231.9114 | 347.2294 | 171.2798 | 126.7189 | 3.9218 | 357.9646 | 325.2399 | 29.9984 | 310.708 | 357.0824 | 351.0474 | 328.9654 | 293.8008 | 146.7919 | 325.3973 | 349.4681 | 127.9332 | 305.4318 | 246.2967 | 86.5753 | 108.8988 | 145.9408 | 251.1262 | 32.0884 | 0.15521 | 328.8949 | 308.021 | 233.2601 | 14.542 | 304.5221 | 209.736 | 39.2224 | 334.6277 | 97.0077 | 49.0658 | 280.478 | 111.7912 | 154.4668 | 195.4328 | 264.9908 | 341.2667 | 0.11812
| 33 | 180 | 318.9017 | 82.5061 | 208.5836 | 13.7115 | 262.1925 | 53.3676 | 329.7858 | 305.8567 | 70.5932 | 156.3507 | 85.195 | 3.4115 | 181.0739 | 1.8346 | 136.9011 | 136.6612 | 20.5519 | 355.5509 | 320.3506 | 266.8468 | 296.0016 | 354.213 | 131.2838 | 113.9433 | 296.0745 | 304.1811 | 119.4801 | 205.2277 | 311.1151 | 0.81748 | 118.4079 | 5.6068 | 173.59 | 256.6331 | 60.8705 | 119.7659 | 5.0521 | 300.6197 | 286.9719 | 169.6587 | 273.7584 | 310.4987 | 331.6592 | 298.2659 | 197.5299 | 106.2396 | 51.2997 | 83.7118 | 192.3017 | 359.0788 | 105.1511 | 263.797 | 351.4647 | 312.3432 | 86.6241 | 223.2391 | 321.9818 | 30.6708 | 62.5468 | 184.4102 | 118.6448 | 347.34 | 116.0818 | 178.8034 | 75.2016 | 1.5815 | 17.1045 | 90.3236 | 357.6271 | 32.8223 | 177.6263 | 312.0737 | 316.7764 | 181.821 | 92.06 | 221.75 | 332.8643 | 358.2918 | 211.2177 | 226.861 | 247.733 | 148.7782 | 326.758 | 164.7946 | 0.033346 | 230.5813 | 313.9458 | 187.7728 | 217.5502 | 306.0789 | 325.9909 | 282.4049 | 152.2598 | 272.4954 | 291.2261 | 176.9108 | 315.4723 | 107.3078 | 75.8772 | 255.1858 | 59.1992 | 250.5813 | 308.1261 | 239.3765 | 154.2059 | 97.5261 | 305.2637 | 33.8579 | 111.9555 | 107.8786 | 48.8384 | 213.723 | 253.0174 | 354.7087 | 29.4431 | 215.227 | 303.9038 | 154.5277 | 128.4064 | 26.125 | 145.0302 | 26.8433 | 344.0259 | 29.852 | 349.4005 | 7.3528 | 258.6697 | 320.1596 | 322.1772 | 156.9601 | 299.5604 | 335.3349 | 359.6384 | 155.7915 | 74.7335 | 297.1436 | 54.5298 | 279.2879 | 52.5682 | 21.5256 | 276.2113 | 54.5511 | 240.6615 | 128.5822 | 282.8131 | 331.2062 | 71.9979 | 357.5974 | 3.3436 | 226.2282 | 153.7698 | 245.726 | 0.7444 | 118.3354 | 233.1289 | 56.7834 | 344.1253 | 190.5732 | 2.0634 | 39.2847 | 13.2786 | 303.4092 | 330.9294 | 139.5388 | 90.571 | 281.4302 | 351.3207 | 326.5133 | 350.6618 | 204.7157 | 29.0323 | 33.4214 | 354.6704 | 130.9389 | 324.4075 | 270.8882 | 246.2384 | 108.9169 | 293.231 | 180.2777
| 34 | 0 | 265.3002 | 282.7773 | 9.1453 | 239.7353 | 289.0784 | 280.2154 | 113.4439 | 74.3129 | 67.6955 | 158.1272 | 258.3539 | 73.3841 | 91.4819 | 103.8724 | 205.4304 | 355.4157 | 93.6392 | 40.785 | 102.4662 | 198.2398 | 342.9956 | 254.1715 | 332.0639 | 33.2896 | 152.5117 | 249.2501 | 160.3429 | 196.186 | 328.6762 | 76.1347 | 280.01 | 301.6331 | 203.9025 | 305.2962 | 166.5773 | 38.111 | 1.3282 | 257.1688 | 69.8721 | 206.937 | 20.2045 | 108.9978 | 66.7293 | 257.8449 | 110.2235 | 276.7993 | 283.5114 | 11.9948 | 340.6007 | 123.7715 | 189.6213 | 16.97 | 287.8934 | 356.3429 | 171.9497 | 140.491 | 116.5047 | 191.074 | 198.1869 | 172.5821 | 118.1268 | 9.2161 | 172.5417 | 229.1785 | 307.8088 | 232.6181 | 105.6029 | 238.2816 | 224.8025 | 234.6675 | 209.4517 | 333.7 | 202.1897 | 316.2567 | 261.399 | 136.8526 | 3.1801 | 317.5556 | 272.7587 | 161.3351 | 72.4007 | 168.3666 | 305.7756 | 266.4375 | 134.9008 | 51.5212 | 50.33 | 330.686 | 41.0378 | 359.9167 | 218.4754 | 103.835 | 126.1785 | 152.544 | 89.957 | 40.1839 | 164.5329 | 159.7927 | 6.0179 | 47.2004 | 37.1707 | 30.3136 | 134.0844 | 114.709 | 317.1906 | 323.0341 | 119.3164 | 45.0363 | 87.2382 | 340.5256 | 105.5689 | 329.2821 | 309.7554 | 359.8303 | 107.0429 | 282.5623 | 93.2935 | 174.8651 | 19.7004 | 316.391 | 44.7767 | 23.8571 | 311.1737 | 87.712 | 49.4297 | 338.9031 | 233.7872 | 155.4526 | 19.5149 | 71.5882 | 13.36 | 332.6844 | 80.6052 | 293.8878 | 34.9496 | 84.7596 | 1.9094 | 346.9603 | 227.1353 | 20.4762 | 89.8353 | 94.1979 | 63.2087 | 5.9388 | 35.773 | 0.68393 | 311.3068 | 325.2232 | 276.7838 | 177.1209 | 80.3436 | 159.1824 | 3.4358 | 100.0837 | 83.3273 | 337.7425 | 157.4106 | 272.0208 | 282.1171 | 50.3279 | 143.3431 | 339.3205 | 19.963 | 277.2775 | 302.9889 | 193.941 | 344.4741 | 351.7674 | 38.6578 | 45.5681 | 6.5733 | 67.4519 | 60.9646 | 309.6379 | 105.7021 | 212.1983 | 109.0588 | 307.3357 | 29.2141 | 0.50824
| 35 | 180 | 166.8314 | 226.5712 | 140.4388 | 358.0235 | 205.0466 | 338.0876 | 170.5501 | 321.0177 | 193.3306 | 173.0133 | 37.2594 | 357.4317 | 161.4833 | 305.8132 | 205.1628 | 77.2482 | 117.4861 | 8.6139 | 129.809 | 319.5621 | 296.8947 | 24.6138 | 112.3622 | 345.589 | 355.9272 | 164.002 | 252.8735 | 144.7248 | 159.6019 | 12.4302 | 171.5523 | 114.6432 | 165.3956 | 321.7527 | 208.2887 | 29.8982 | 36.345 | 315.1454 | 242.1927 | 223.2539 | 237.8588 | 28.2968 | 15.4401 | 309.4854 | 30.7622 | 181.1552 | 85.1971 | 353.7732 | 104.976 | 306.9764 | 93.6211 | 7.1 | 322.0125 | 14.4986 | 94.2453 | 97.7522 | 33.0921 | 11.6448 | 85.4557 | 244.239 | 47.0579 | 103.768 | 243.3867 | 359.3224 | 15.7413 | 351.7379 | 99.1475 | 284.4311 | 1.1156 | 38.6042 | 192.491 | 40.9709 | 231.7865 | 315.5442 | 44.032 | 130.5911 | 245.8546 | 297.9488 | 24.2113 | 207.9633 | 185.4272 | 150.5954 | 352.4702 | 174.7524 | 358.3699 | 314.6203 | 300.3106 | 196.3559 | 188.709 | 311.0101 | 316.6365 | 220.3319 | 20.5022 | 73.569 | 80.3312 | 11.3366 | 16.3923 | 26.958 | 80.3252 | 150.935 | 61.6486 | 303.7675 | 269.2007 | 190.6825 | 119.386 | 47.0522 | 47.0229 | 36.4321 | 95.5109 | 334.8957 | 347.0039 | 172.1989 | 259.4028 | 105.9666 | 207.2219 | 161.657 | 64.571 | 211.5054 | 78.7797 | 40.2419 | 136.2558 | 285.1687 | 358.4078 | 126.5908 | 2.9838 | 323.8072 | 165.0133 | 175.0098 | 348.6633 | 64.3061 | 49.4208 | 2.561 | 58.9226 | 252.4226 | 63.3471 | 338.224 | 44.4264 | 337.1086 | 42.8766 | 202.2225 | 20.5788 | 48.5039 | 102.5003 | 111.6749 | 66.7274 | 122.6251 | 30.1978 | 185.2719 | 31.1761 | 257.141 | 140.2955 | 215.8327 | 195.5837 | 59.0233 | 21.6191 | 66.1692 | 14.3956 | 44.0166 | 314.8129 | 28.1043 | 30.2946 | 173.7143 | 16.0865 | 252.563 | 108.0223 | 293.5037 | 317.0986 | 345.656 | 7.3308 | 255.4146 | 49.0102 | 68.3058 | 352.0095 | 84.1254 | 341.7762 | 208.4639 | 293.7675 | 144.7095 | 277.7493 | 179.8216
| 36 | 0 | 176.382 | 237.6854 | 13.676 | 181.0845 | 201.1367 | 298.2831 | 31.9914 | 208.578 | 196.7347 | 148.0896 | 189.4436 | 353.2594 | 84.6895 | 333.3049 | 164.8339 | 25.2914 | 273.3409 | 348.3947 | 74.2632 | 300.0926 | 254.1427 | 225.5374 | 139.7887 | 84.0545 | 335.7021 | 279.0435 | 165.5276 | 137.0297 | 170.9835 | 22.6616 | 353.23 | 146.1833 | 110.3121 | 30.2423 | 309.2513 | 17.787 | 161.0168 | 290.9877 | 105.8781 | 28.2656 | 14.9353 | 187.2745 | 329.4977 | 251.3547 | 115.8953 | 115.6479 | 267.6753 | 340.5818 | 336.1707 | 312.9994 | 275.2414 | 296.1539 | 48.8977 | 335.8001 | 113.4743 | 117.7135 | 114.1925 | 223.7403 | 215.7204 | 354.1749 | 131.9547 | 314.3 | 155.9748 | 204.0537 | 237.3643 | 174.603 | 122.9037 | 291.9453 | 246.0772 | 206.4674 | 110.2953 | 330.3274 | 291.4941 | 1.0998 | 238.3348 | 272.7873 | 186.4475 | 96.3803 | 225.4956 | 71.3736 | 67.3308 | 129.8934 | 16.7208 | 354.6167 | 78.6194 | 348.9555 | 103.2131 | 338.428 | 136.3454 | 14.9686 | 168.7959 | 147.7234 | 221.3735 | 26.4424 | 114.7583 | 355.2496 | 236.052 | 277.4833 | 29.6276 | 26.4685 | 147.9077 | 344.8298 | 100.7971 | 165.4017 | 350.6644 | 266.284 | 159.4806 | 72.7593 | 118.9216 | 333.1512 | 253.2052 | 76.4613 | 109.8428 | 4.1399 | 164.9672 | 25.6263 | 77.5317 | 111.7147 | 352.0317 | 36.0097 | 34.3678 | 113.2583 | 84.0248 | 356.0448 | 105.2111 | 22.2481 | 157.4951 | 181.661 | 73.9054 | 99.6437 | 75.9177 | 320.4597 | 110.021 | 113.6006 | 101.6592 | 298.574 | 2.7348 | 276.5313 | 235.7062 | 12.57 | 255.2822 | 229.3001 | 60.3575 | 355.3899 | 247.6627 | 329.9637 | 13.0379 | 42.177 | 133.7787 | 186.1231 | 46.6946 | 132.6534 | 333.9646 | 316.168 | 77.8184 | 5.4756 | 277.9496 | 110.9759 | 317.2118 | 109.6952 | 46.8505 | 333.2461 | 24.8138 | 247.0666 | 296.8303 | 258.6745 | 298.5988 | 318.2698 | 151.1011 | 86.8218 | 20.6522 | 52.6402 | 139.2079 | 249.225 | 75.8207 | 194.0506 | 19.4209 | 283.6779 | 32.728 | 0.09605
| 37 | 180 | 272.8158 | 62.6764 | 175.5754 | 134.0829 | 266.5191 | 51.9478 | 65.7088 | 297.8243 | 291.2794 | 120.9701 | 220.6893 | 340.8569 | 200.0693 | 263.0204 | 55.4312 | 319.7837 | 7.2825 | 355.801 | 84.6622 | 64.6021 | 272.7777 | 5.9747 | 188.4554 | 8.0901 | 15.7443 | 66.4738 | 338.7102 | 99.5575 | 72.3767 | 105.25 | 266.8287 | 129.1474 | 133.7575 | 182.5992 | 227.5907 | 87.4672 | 329.3218 | 29.6059 | 295.9473 | 48.8645 | 314.5222 | 359.3318 | 42.546 | 33.265 | 272.7345 | 278.9451 | 15.522 | 47.3334 | 207.4288 | 54.2097 | 29.3928 | 7.9601 | 332.3296 | 155.3403 | 53.2094 | 60.1447 | 2.963 | 35.4087 | 130.0739 | 146.2375 | 156.0295 | 129.4599 | 248.8995 | 296.8101 | 93.1987 | 3.1746 | 14.0073 | 60.0692 | 327.279 | 3.2557 | 322.4116 | 48.6843 | 16.4 | 8.3922 | 24.1143 | 195.8559 | 29.6774 | 196.2604 | 215.0104 | 11.4868 | 22.4355 | 100.3268 | 350.6841 | 48.3345 | 289.1101 | 332.4487 | 277.4342 | 191.9282 | 247.6388 | 251.888 | 43.1836 | 232.6341 | 35.4002 | 96.0141 | 85.8159 | 29.6689 | 76.4328 | 48.9104 | 98.9078 | 226.6658 | 3.3077 | 71.9507 | 318.673 | 161.1177 | 52.474 | 95.5306 | 330.4194 | 64.3347 | 111.6251 | 133.861 | 332.7177 | 216.0764 | 139.3099 | 260.2768 | 357.1434 | 248.1304 | 5.2622 | 181.762 | 125.423 | 352.4122 | 66.7602 | 51.3559 | 65.112 | 265.1977 | 305.6743 | 224.8536 | 96.4207 | 206.1121 | 170.2625 | 152.1155 | 37.9817 | 67.2112 | 322.114 | 218.8966 | 353.6332 | 110.5195 | 22.2988 | 294.5173 | 278.5885 | 197.807 | 66.7101 | 109.8851 | 94.3088 | 141.037 | 6.751 | 179.8158 | 70.1358 | 113.651 | 27.2884 | 234.9666 | 159.9557 | 259.3095 | 15.037 | 86.0817 | 352.7445 | 246.3638 | 339.3658 | 298.2035 | 330.6759 | 276.5712 | 89.6197 | 239.8106 | 133.9571 | 257.9581 | 69.1026 | 354.5434 | 6.6029 | 347.6455 | 9.2442 | 227.8685 | 32.1477 | 4.4822 | 326.9951 | 154.336 | 65.7191 | 192.9444 | 353.2368 | 114.4573 | 286.4338 | 179.8409
| 38 | 0 | 55.5201 | 27.2037 | 49.3634 | 327.0565 | 76.5456 | 346.3375 | 207.0649 | 226.1836 | 17.705 | 101.1982 | 223.7123 | 215.1861 | 26.6815 | 69.6784 | 210.2633 | 201.9676 | 130.5796 | 78.9801 | 57.11 | 301.7916 | 329.1397 | 178.433 | 171.4563 | 134.5432 | 178.2995 | 338.5836 | 121.629 | 136.6751 | 190.0378 | 251.8052 | 331.5241 | 232.4368 | 184.4786 | 169.824 | 121.2753 | 315.7212 | 253.9131 | 142.7881 | 76.2934 | 76.1217 | 78.5056 | 151.4123 | 264.9865 | 335.0213 | 128.7959 | 210.2537 | 336.8644 | 266.4214 | 330.0703 | 320.8692 | 106.9521 | 18.4371 | 292.6386 | 176.5383 | 193.9092 | 19.7066 | 50.8641 | 231.2623 | 240.1565 | 49.8415 | 71.474 | 309.3948 | 276.8093 | 229.5381 | 118.6125 | 233.3012 | 272.764 | 305.3609 | 256.5287 | 253.207 | 244.1778 | 316.4056 | 259.8328 | 194.6368 | 247.7301 | 339.3617 | 172.8759 | 114.8926 | 244.341 | 267.1 | 245.3431 | 321.606 | 215.2348 | 216.4317 | 331.1081 | 89.2352 | 112.1843 | 301.2683 | 172.3382 | 280.1217 | 144.0655 | 64.9148 | 340.0542 | 22.3056 | 37.6689 | 25.8582 | 263.3385 | 188.5662 | 348.7365 | 318.6065 | 60.7103 | 284.5823 | 163.4783 | 242.6439 | 183.3446 | 224.0645 | 16.8568 | 127.4429 | 130.6196 | 43.1294 | 296.5105 | 159.0934 | 292.3974 | 304.7788 | 185.2083 | 329.146 | 188.9051 | 196.5514 | 176.9213 | 261.6758 | 4.451 | 189.284 | 8.5675 | 221.9745 | 144.3251 | 333.5085 | 203.9997 | 309.4835 | 51.2993 | 86.4661 | 179.6157 | 43.0082 | 138.9136 | 5.6896 | 280.5015 | 138.0116 | 216.1392 | 295.9066 | 144.4852 | 332.0582 | 71.7692 | 175.8991 | 131.1476 | 186.1409 | 142.3524 | 60.8966 | 349.447 | 8.8907 | 176.2254 | 200.4942 | 222.2517 | 132.4562 | 343.5018 | 320.6753 | 150.338 | 261.6523 | 211.2186 | 180.0594 | 66.3058 | 186.8859 | 209.7301 | 65.8661 | 8.1931 | 307.5773 | 298.9542 | 271.6098 | 316.1967 | 309.4873 | 171.0555 | 44.0695 | 342.9749 | 65.955 | 135.8472 | 272.3954 | 112.219 | 279.0322 | 177.5443 | 246.5279 | 24.9184 | 359.9481
| 39 | 180 | 208.9145 | 36.0272 | 102.6345 | 63.1957 | 279.134 | 322.2924 | 278.1371 | 59.0747 | 267.6852 | 290.6805 | 41.9848 | 116.6988 | 162.7492 | 257.3336 | 325.8091 | 1.5428 | 179.1554 | 267.4059 | 255.0714 | 101.6224 | 300.2096 | 18.9911 | 252.8235 | 31.6189 | 165.3871 | 69.0757 | 231.8186 | 8.7997 | 217.254 | 179.7255 | 229.7719 | 217.5676 | 133.4531 | 171.3538 | 200.1798 | 320.7981 | 174.3696 | 331.2843 | 280.8275 | 285.8121 | 319.7577 | 190.3983 | 193.9655 | 336.6687 | 130.5328 | 47.7237 | 52.126 | 318.3997 | 154.9625 | 138.1746 | 301.7773 | 31.4716 | 307.4246 | 159.4976 | 63.5979 | 20.3551 | 286.5359 | 11.8833 | 181.5376 | 180.1703 | 140.075 | 5.1008 | 217.8439 | 334.3516 | 156.0286 | 327.4292 | 40.9328 | 11.8741 | 323.8679 | 7.2672 | 181.1707 | 275.8243 | 101.7591 | 11.9717 | 58.6582 | 159.6083 | 6.2391 | 208.7114 | 306.3495 | 26.5163 | 209.1389 | 295.8393 | 121.5275 | 341.0439 | 252.2062 | 207.4951 | 268.0273 | 180.465 | 267.4656 | 171.6776 | 278.9903 | 89.7271 | 2.9028 | 342.57 | 269.4288 | 165.168 | 31.9397 | 328.4355 | 165.3356 | 236.3913 | 186.1864 | 179.7775 | 246.35 | 95.4349 | 112.6635 | 50.0498 | 319.1862 | 222.0063 | 356.7657 | 177.3485 | 37.3026 | 210.6798 | 268.8013 | 355.4023 | 359.8368 | 220.4089 | 284.8251 | 109.2801 | 134.817 | 174.1378 | 80.3365 | 262.9422 | 342.2967 | 171.07 | 2.2225 | 160.1642 | 0.75849 | 264.2334 | 115.6486 | 259.3207 | 219.0205 | 275.7668 | 294.5295 | 224.5606 | 312.9142 | 196.0731 | 238.1498 | 259.9604 | 46.8601 | 219.7313 | 167.1885 | 253.5567 | 101.4947 | 151.7161 | 265.8355 | 200.3575 | 32.604 | 160.8324 | 249.4899 | 201.3324 | 216.5043 | 335.9966 | 302.3659 | 216.1091 | 171.5789 | 166.8798 | 18.0426 | 276.2136 | 90.6828 | 184.3505 | 63.9454 | 211.0829 | 202.7162 | 96.1279 | 157.8499 | 319.425 | 204.9678 | 333.6907 | 14.1667 | 179.8602 | 67.4296 | 359.1124 | 52.7048 | 169.5605 | 359.0245 | 179.1039 | 117.6486 | 215.656 | 235.996 | 179.8867
| 40 | 0 | 57.0051 | 96.2763 | 123.137 | 330.4677 | 268.3896 | 150.8136 | 329.2991 | 292.3938 | 286.3379 | 69.0519 | 245.9386 | 224.5106 | 102.3135 | 114.0106 | 92.7368 | 259.1919 | 313.4627 | 144.656 | 28.431 | 126.5552 | 302.9932 | 160.4012 | 57.2532 | 188.0897 | 233.2173 | 315.5035 | 99.0536 | 124.9888 | 169.0957 | 291.0898 | 48.0579 | 156.6842 | 194.7923 | 301.873 | 31.952 | 220.1932 | 221.9891 | 267.109 | 44.3026 | 63.4887 | 356.8878 | 244.1021 | 163.2491 | 224.3339 | 160.6649 | 244.7162 | 272.929 | 248.9019 | 322.4026 | 210.0422 | 156.3717 | 272.6372 | 279.801 | 53.2432 | 286.4122 | 15.3924 | 35.7499 | 208.7715 | 293.2716 | 162.0205 | 123.6421 | 53.5552 | 55.4503 | 209.7499 | 206.6217 | 196.6553 | 358.6286 | 317.7545 | 236.897 | 180.2749 | 287.4544 | 231.2832 | 294.4016 | 359.9797 | 280.8982 | 99.2115 | 180.1974 | 162.9522 | 308.8404 | 259.5932 | 238.9832 | 349.8832 | 262.7014 | 353.0262 | 94.9791 | 295.3485 | 281.5632 | 135.2328 | 104.1327 | 262.7366 | 38.9926 | 95.3635 | 10.8779 | 344.8384 | 303.1819 | 348.762 | 280.2819 | 164.0956 | 320.4969 | 194.1653 | 335.722 | 188.5814 | 187.4729 | 345.3298 | 27.5607 | 327.1129 | 91.1638 | 156.3048 | 234.3468 | 113.0669 | 136.6905 | 23.0282 | 177.4969 | 200.0693 | 268.9532 | 331.6097 | 195.0801 | 272.236 | 65.3962 | 176.3325 | 345.9263 | 131.0321 | 189.099 | 334.0598 | 170.8362 | 263.2169 | 163.279 | 227.0071 | 34.4115 | 185.0229 | 94.5561 | 190.6723 | 160.3449 | 348.3047 | 269.0714 | 116.6263 | 297.0447 | 162.1593 | 229.674 | 299.9303 | 198.7567 | 166.1769 | 38.1004 | 220.2877 | 214.759 | 317.7656 | 45.4857 | 294.1137 | 226.2668 | 104.1319 | 100.5017 | 110.6133 | 130.555 | 353.4719 | 92.3758 | 125.3805 | 228.8639 | 161.8713 | 121.6283 | 194.9997 | 164.2816 | 109.8783 | 19.8588 | 190.1301 | 282.2232 | 203.129 | 300.1136 | 301.9138 | 158.2055 | 101.5132 | 95.3463 | 113.6918 | 126.8138 | 293.4013 | 138.3714 | 157.6734 | 188.2599 | 252.2375 | 33.7073 | 359.7944
| 41 | 180 | 0.53637 | 55.5649 | 91.1997 | 304.9476 | 130.2763 | 310.8838 | 332.8724 | 106.3299 | 230.8004 | 255.7264 | 285.0694 | 134.7666 | 193.9251 | 308.7043 | 247.1344 | 144.7983 | 159.0846 | 325.8039 | 292.0873 | 71.383 | 254.14 | 342.7139 | 203.0204 | 214.7504 | 171.9157 | 137.0608 | 194.6848 | 275.0224 | 66.119 | 186.4206 | 145.1907 | 231.8706 | 143.2047 | 59.8345 | 173.2568 | 240.745 | 311.0592 | 41.2469 | 300.1246 | 277.1258 | 275.3329 | 284.0395 | 307.5651 | 265.0663 | 312.6408 | 230.2656 | 25.428 | 218.3759 | 167.4601 | 137.6486 | 308.4206 | 29.8679 | 107.6077 | 221.2332 | 34.951 | 293.762 | 157.083 | 343.4861 | 82.7939 | 181.8868 | 143.8019 | 125.8372 | 159.0344 | 213.5777 | 46.6192 | 18.7161 | 348.6685 | 67.7636 | 335.3106 | 6.2058 | 93.2306 | 171.3675 | 211.9423 | 30.8737 | 61.7272 | 114.5594 | 26.6981 | 278.1727 | 336.6642 | 39.5646 | 116.9359 | 172.548 | 88.8698 | 100.7775 | 123.5681 | 269.6869 | 94.9137 | 5.2627 | 41.3755 | 16.7102 | 61.322 | 304.068 | 310.3426 | 347.7257 | 275.6499 | 158.0958 | 75.0949 | 8.7926 | 65.9738 | 213.6989 | 92.4091 | 182.7328 | 269.9459 | 103.4943 | 132.671 | 96.3169 | 244.1646 | 211.0349 | 73.2793 | 311.0079 | 227.1001 | 231.9455 | 175.1316 | 205.9323 | 262.5282 | 163.6684 | 323.9553 | 160.1874 | 110.0763 | 180.7781 | 30.0044 | 264.0994 | 72.2966 | 349.6528 | 324.9297 | 188.9511 | 271.4675 | 230.2834 | 322.9817 | 169.9252 | 350.8647 | 116.711 | 20.0696 | 47.2464 | 17.0855 | 236.1701 | 301.3582 | 215.3021 | 27.3651 | 126.1554 | 354.4594 | 319.7236 | 312.3871 | 163.5695 | 36.1527 | 226.5904 | 44.7657 | 160.8375 | 305.3398 | 180.5051 | 134.0341 | 102.9818 | 203.5859 | 166.8474 | 273.4512 | 137.7914 | 11.0782 | 54.0234 | 124.6807 | 267.243 | 333.567 | 208.6017 | 208.0857 | 195.1201 | 125.1223 | 210.2168 | 343.8501 | 84.9039 | 39.1792 | 138.6078 | 62.7166 | 89.3323 | 30.7432 | 112.2901 | 32.408 | 180.0703 | 187.0923 | 156.6319 | 212.406 | 180.031
| 42 | 180 | 215.9785 | 257.1604 | 124.9858 | 230.3688 | 239.8191 | 201.7875 | 133.0696 | 154.4038 | 44.3171 | 164.1181 | 218.2873 | 217.7389 | 212.3308 | 31.6189 | 101.3238 | 344.5226 | 198.1925 | 298.0426 | 80.6714 | 206.8616 | 114.2191 | 251.5188 | 216.2969 | 203.2374 | 157.2273 | 250.4655 | 147.2036 | 259.9338 | 346.9235 | 257.4772 | 257.7803 | 147.2848 | 175.8663 | 41.9395 | 193.8697 | 279.3709 | 41.9981 | 177.3866 | 52.4397 | 275.2991 | 326.7354 | 231.2968 | 21.2586 | 258.0996 | 289.7195 | 236.2233 | 20.828 | 214.6002 | 344.4369 | 106.9005 | 198.5201 | 345.2287 | 263.7701 | 286.7991 | 100.0299 | 271.9055 | 64.096 | 192.6445 | 228.2571 | 160.1921 | 202.4695 | 26.6289 | 90.6679 | 312.2713 | 282.5797 | 223.812 | 230.5791 | 320.5601 | 239.4899 | 224.4621 | 258.3371 | 213.2162 | 100.2375 | 20.5159 | 346.8482 | 20.8804 | 175.6755 | 177.1969 | 237.2472 | 236.4774 | 220.7807 | 47.4766 | 192.0449 | 10.3423 | 117.7249 | 44.1235 | 277.695 | 153.3561 | 255.6086 | 52.6715 | 111.423 | 208.6335 | 59.9591 | 14.9709 | 123.5391 | 332.7445 | 167.3185 | 25.9302 | 0.84425 | 88.3844 | 2.1482 | 306.072 | 242.5119 | 149.0627 | 204.0725 | 282.8185 | 240.2549 | 147.0539 | 125.9353 | 312.5865 | 206.7038 | 61.1335 | 206.2029 | 164.3968 | 233.8504 | 63.7085 | 274.893 | 164.5653 | 197.5959 | 187.3674 | 9.016 | 311.1348 | 243.8077 | 331.2235 | 221.976 | 168.3059 | 272.1008 | 332.9809 | 312.5043 | 74.9997 | 311.3532 | 163.9642 | 160.562 | 38.3096 | 71.1519 | 93.8952 | 154.7 | 255.8104 | 243.9273 | 352.2916 | 118.1932 | 269.6793 | 259.868 | 43.9036 | 240.954 | 55.0157 | 281.5948 | 304.8794 | 29.4177 | 118.0341 | 219.8668 | 151.6249 | 59.2347 | 269.4653 | 160.9957 | 48.561 | 192.3579 | 101.0098 | 83.2385 | 172.2607 | 157.3177 | 64.5407 | 0.54944 | 288.7818 | 300.9688 | 220.0366 | 323.1977 | 251.3459 | 153.6105 | 121.2986 | 170.5397 | 68.2205 | 83.9471 | 258.4783 | 112.315 | 173.8284 | 166.8108 | 260.839 | 13.7899 | 0.47215
| 43 | 180 | 46.0515 | 47.8435 | 242.0916 | 272.8112 | 232.0749 | 97.957 | 304.3632 | 299.292 | 184.9548 | 283.4279 | 260.5072 | 243.3203 | 194.6211 | 127.4967 | 176.8928 | 319.1809 | 149.0254 | 245.1738 | 117.9489 | 211.0683 | 227.8946 | 356.8346 | 201.348 | 324.8726 | 218.7974 | 93.369 | 89.7989 | 34.0963 | 129.8371 | 97.9507 | 240.1302 | 82.6874 | 217.1473 | 57.0263 | 163.4037 | 290.4823 | 119.4024 | 31.8999 | 123.8064 | 235.9583 | 265.5066 | 191.9143 | 155.7168 | 260.9026 | 265.7257 | 146.8789 | 94.0439 | 180.9269 | 21.9675 | 135.6313 | 282.4748 | 303.4382 | 262.3326 | 335.3324 | 347.2115 | 352.2174 | 339.6316 | 247.5296 | 176.837 | 234.4971 | 101.7559 | 62.3687 | 301.0358 | 318.0119 | 97.7063 | 17.8994 | 83.5412 | 19.6551 | 310.6391 | 133.4232 | 123.4208 | 339.5389 | 26.2187 | 358.8203 | 84.533 | 262.0102 | 61.2361 | 202.0256 | 291.5815 | 39.597 | 177.3688 | 150.0172 | 24.7334 | 143.6594 | 228.2751 | 240.8026 | 104.1628 | 0.45497 | 22.2586 | 44.5467 | 172.3151 | 58.3339 | 135.373 | 97.8474 | 13.485 | 62.9861 | 82.579 | 55.2124 | 62.5922 | 258.6879 | 57.6876 | 203.4715 | 45.8788 | 39.1593 | 148.8258 | 11.599 | 239.2158 | 3.8109 | 315.771 | 237.6795 | 285.4321 | 210.3408 | 262.3392 | 256.1696 | 331.7292 | 241.2421 | 272.6605 | 256.265 | 85.8684 | 37.0533 | 101.4851 | 3.5703 | 295.3757 | 141.0929 | 259.0786 | 223.7627 | 275.518 | 267.5908 | 153.6058 | 184.3672 | 105.7793 | 172.049 | 10.1769 | 327.7379 | 263.5988 | 310.6438 | 230.5357 | 163.5341 | 314.2041 | 107.0432 | 244.3999 | 174.4558 | 180.333 | 114.9648 | 66.1999 | 52.7697 | 46.4922 | 57.112 | 320.2986 | 210.4963 | 177.3476 | 21.4902 | 33.8018 | 104.1909 | 293.6742 | 94.8041 | 279.3052 | 68.5982 | 249.0912 | 142.0923 | 316.9116 | 187.7352 | 217.619 | 177.1785 | 138.4664 | 306.1211 | 338.4903 | 295.1772 | 309.9137 | 86.9119 | 78.6662 | 23.0949 | 315.5619 | 161.8371 | 348.1913 | 179.6205 | 207.0798 | 127.902 | 249.5701 | 183.0803
| 44 | 0 | 260.8856 | 307.7876 | 348.805 | 235.5305 | 225.4183 | 225.3367 | 357.8179 | 160.5815 | 44.934 | 265.0992 | 311.4269 | 233.2656 | 107.7724 | 10.0853 | 331.9702 | 270.4162 | 300.9499 | 81.4633 | 59.0769 | 82.3489 | 40.8892 | 326.3226 | 262.8706 | 224.9708 | 165.3054 | 182.8165 | 117.4941 | 174.1008 | 276.6241 | 93.4645 | 283.4867 | 245.937 | 84.4522 | 44.9717 | 305.551 | 267.3591 | 271.2447 | 157.706 | 117.4441 | 227.0346 | 242.2998 | 254.449 | 92.0367 | 275.7148 | 341.4194 | 164.2829 | 220.0721 | 342.6604 | 48.4156 | 145.6564 | 318.6803 | 18.7856 | 332.5329 | 43.6625 | 249.2594 | 237.371 | 127.1033 | 199.9346 | 160.7044 | 257.8731 | 135.4187 | 261.8883 | 69.8734 | 247.1409 | 321.9417 | 279.4489 | 144.2146 | 315.4042 | 295.1854 | 17.8525 | 58.1602 | 315.225 | 307.0324 | 153.5928 | 274.3072 | 0.49288 | 180.4554 | 229.2884 | 224.581 | 247.3616 | 232.4004 | 285.5512 | 118.4626 | 358.8449 | 153.4182 | 50.7928 | 262.0884 | 129.6208 | 209.7244 | 131.5716 | 224.2634 | 204.452 | 181.2042 | 230.2281 | 267.3812 | 217.5203 | 178.8268 | 107.2822 | 53.197 | 20.5638 | 260.3244 | 359.3586 | 250.2744 | 132.5525 | 222.3225 | 274.7985 | 51.2994 | 38.7697 | 112.2568 | 54.8419 | 133.1188 | 53.328 | 356.2716 | 307.4466 | 212.318 | 347.0745 | 156.0313 | 250.6752 | 272.6166 | 95.3249 | 352.8822 | 66.3042 | 265.2826 | 174.7518 | 2.9508 | 49.1757 | 177.0955 | 316.361 | 199.9716 | 105.7375 | 96.9451 | 340.2974 | 287.2193 | 92.6212 | 44.7603 | 264.6611 | 314.959 | 210.3266 | 202.2257 | 46.7443 | 218.5503 | 80.93 | 190.3832 | 341.8955 | 222.1171 | 29.6061 | 353.7737 | 333.0581 | 305.6969 | 244.8816 | 50.806 | 350.1982 | 117.6317 | 327.3923 | 109.8747 | 81.4198 | 215.0745 | 151.5643 | 201.2816 | 115.5402 | 33.7531 | 107.9669 | 21.7927 | 4.9535 | 288.4417 | 282.6174 | 338.8979 | 348.5558 | 349.6901 | 42.9458 | 10.157 | 70.1503 | 105.1157 | 232.8014 | 67.2425 | 147.229 | 164.4887 | 275.8451 | 26.9008 | 0.26674
| 45 | 180 | 170.7248 | 26.106 | 214.9856 | 324.1392 | 118.8784 | 64.2238 | 100.5064 | 72.8981 | 218.1809 | 27.1583 | 315.8112 | 272.0545 | 82.5396 | 309.6405 | 276.8994 | 275.4135 | 96.3629 | 303.2312 | 179.0026 | 59.8319 | 195.8343 | 27.1557 | 101.0611 | 346.735 | 298.4031 | 57.5558 | 339.0873 | 14.0757 | 255.672 | 36.9428 | 122.2874 | 37.2125 | 110.6478 | 244.9317 | 357.4814 | 39.8184 | 342.4446 | 87.434 | 21.3905 | 186.7882 | 256.2573 | 105.8425 | 323.4115 | 327.4312 | 268.2789 | 236.7962 | 18.0464 | 43.3806 | 199.4799 | 137.0443 | 314.7068 | 214.6657 | 35.2092 | 65.8667 | 170.5457 | 45.5606 | 295.2005 | 322.7551 | 138.3853 | 329.8683 | 336.8261 | 241.478 | 110.6006 | 52.2086 | 26.4122 | 315.8925 | 86.7144 | 193.1464 | 153.4224 | 352.4718 | 122.9678 | 341.3783 | 116.6741 | 201.3492 | 28.4296 | 138.9369 | 14.2887 | 236.3164 | 349.1741 | 61.5655 | 99.2617 | 9.8533 | 340.7352 | 34.7386 | 169.6297 | 168.5517 | 100.3169 | 341.5109 | 92.2127 | 81.5895 | 85.3881 | 26.7685 | 166.6747 | 86.189 | 178.1027 | 208.4555 | 200.6244 | 163.1407 | 317.0732 | 272.8993 | 50.3606 | 198.3895 | 141.8377 | 119.588 | 136.5976 | 29.8534 | 65.0732 | 358.1108 | 37.8094 | 357.0657 | 337.5206 | 200.604 | 313.3694 | 318.7539 | 29.93 | 107.9022 | 293.0307 | 125.9787 | 140.2433 | 205.0121 | 99.8799 | 261.3509 | 351.5907 | 9.8936 | 16.763 | 292.3068 | 311.7913 | 73.3826 | 29.8112 | 47.3733 | 146.7517 | 160.2772 | 24.4693 | 172.2541 | 326.3677 | 307.8223 | 71.0877 | 295.9015 | 8.226 | 63.4192 | 336.1357 | 234.4661 | 305.7493 | 100.5263 | 25.8303 | 103.0149 | 54.6786 | 56.1027 | 62.2838 | 273.5168 | 165.9031 | 298.2543 | 327.4353 | 115.1418 | 270.7101 | 103.1754 | 8.7401 | 322.4432 | 268.9453 | 282.2047 | 13.5048 | 282.6405 | 250.6863 | 314.9895 | 106.391 | 324.2816 | 7.1625 | 6.5553 | 358.546 | 276.8362 | 48.2147 | 35.6564 | 347.6633 | 134.372 | 326.0512 | 178.6421 | 255.9395 | 136.796 | 268.273 | 180.0774
| 46 | 180 | 326.611 | 13.44 | 41.0404 | 243.1136 | 201.7147 | 293.7224 | 96.1705 | 150.0494 | 57.0175 | 0.97919 | 327.9576 | 18.6017 | 312.3848 | 241.9778 | 42.3804 | 96.2289 | 32.394 | 359.0599 | 278.1597 | 314.5295 | 75.053 | 343.4045 | 79.1884 | 6.3974 | 137.685 | 327.168 | 127.082 | 195.6705 | 344.3994 | 358.1506 | 48.9999 | 248.621 | 119.9887 | 297.9791 | 119.4978 | 248.5378 | 359.7706 | 142.8595 | 69.1989 | 331.2917 | 37.2813 | 165.5498 | 356.0419 | 341.2614 | 232.3377 | 283.5768 | 78.559 | 30.9107 | 340.0783 | 215.9686 | 187.3975 | 208.6373 | 232.5067 | 315.0021 | 66.4459 | 224.4577 | 126.11 | 241.3267 | 243.8849 | 4.4952 | 168.9662 | 85.5588 | 295.584 | 310.0499 | 52.4585 | 292.0546 | 316.7546 | 336.9975 | 8.0206 | 158.2347 | 347.6226 | 3.2879 | 271.6371 | 130.8068 | 279.4575 | 65.5265 | 190.9665 | 8.6791 | 171.3277 | 261.9512 | 261.8758 | 306.5908 | 51.3751 | 326.6924 | 132.1111 | 228.7017 | 248.867 | 142.5144 | 237.643 | 84.4475 | 31.7824 | 131.564 | 30.2504 | 226.5125 | 121.9916 | 296.4569 | 16.3092 | 251.0029 | 155.9421 | 236.5503 | 155.672 | 233.5874 | 181.2204 | 140.4027 | 304.4324 | 97.8171 | 356.125 | 71.0254 | 128.9301 | 235.9548 | 125.3097 | 121.296 | 8.0433 | 319.5196 | 173.3475 | 267.0459 | 138.3546 | 33.9004 | 184.3138 | 50.3263 | 53.9713 | 69.3178 | 93.0703 | 115.7734 | 179.8387 | 43.5645 | 80.1883 | 154.6118 | 16.2856 | 32.1035 | 34.6937 | 59.6446 | 8.5578 | 21.5989 | 111.7038 | 335.6267 | 19.5502 | 312.6091 | 173.0616 | 105.031 | 1.3699 | 149.7299 | 37.8959 | 112.1823 | 239.8617 | 29.8605 | 334.5833 | 305.8798 | 246.5466 | 235.3947 | 335.8612 | 81.436 | 241.9093 | 346.2014 | 56.5966 | 314.3239 | 248.3463 | 183.8957 | 161.8632 | 353.6466 | 78.2719 | 268.2786 | 53.5282 | 271.6905 | 304.6729 | 184.5963 | 348.7299 | 308.5089 | 353.9585 | 19.1996 | 346.3327 | 52.5234 | 166.8425 | 299.3967 | 82.6689 | 44.7683 | 181.5618 | 300.0015 | 9.9756 | 181.2343
| 47 | 0 | 139.7202 | 329.1191 | 25.7191 | 99.931 | 122.5302 | 353.0052 | 312.4183 | 252.044 | 224.822 | 66.2421 | 227.2378 | 344.1612 | 100.4775 | 352.7569 | 78.7526 | 107.0419 | 126.4678 | 348.1277 | 64.1939 | 172.7791 | 225.5363 | 5.1473 | 140.7994 | 332.4823 | 210.8642 | 347.8806 | 246.6432 | 46.5535 | 142.8868 | 216.4364 | 85.8386 | 28.4824 | 95.4117 | 80.3921 | 244.1067 | 335.4138 | 37.0509 | 23.5731 | 6.7685 | 201.2912 | 288.431 | 50.087 | 311.7247 | 314.1013 | 249.607 | 183.7169 | 114.6541 | 330.1665 | 113.2058 | 225.5659 | 285.297 | 208.106 | 320.2818 | 49.943 | 146.2187 | 72.9726 | 351.4526 | 84.6725 | 195.0918 | 359.1673 | 158.147 | 190.6136 | 183.1826 | 244.5987 | 145.6987 | 353.3815 | 111.8203 | 156.9349 | 290.7948 | 359.3507 | 218.3998 | 2.7312 | 254.2439 | 128.5416 | 116.1335 | 88.3314 | 118.8694 | 46.7489 | 291.1617 | 354.5235 | 15.7071 | 284.5488 | 175.5151 | 353.1593 | 242.7234 | 161.055 | 115.1508 | 19.3253 | 91.3652 | 32.9484 | 122.8263 | 141.1038 | 224.5561 | 319.4888 | 184.0592 | 226.3801 | 213.3972 | 242.7443 | 228.3619 | 72.9729 | 224.658 | 341.1089 | 28.0934 | 78.2863 | 25.6466 | 343.9637 | 26.0861 | 4.9857 | 43.1347 | 292.0156 | 282.2772 | 203.833 | 110.8704 | 84.8059 | 312.0191 | 79.6329 | 3.8946 | 190.674 | 71.614 | 355.8952 | 210.7532 | 93.8261 | 65.1623 | 257.1525 | 25.8339 | 197.9931 | 79.3813 | 143.029 | 39.2796 | 115.4006 | 94.8975 | 88.3371 | 337.8817 | 257.0752 | 326.7299 | 115.9089 | 56.8258 | 280.0649 | 359.3442 | 146.5966 | 34.5752 | 320.2865 | 101.7115 | 103.7687 | 349.9884 | 183.6977 | 228.3688 | 85.2785 | 353.9066 | 273.5081 | 280.8699 | 217.4325 | 287.5654 | 40.5306 | 55.8177 | 27.0592 | 350.4929 | 332.5593 | 301.7521 | 8.0314 | 27.64 | 231.3823 | 302.3799 | 246.7036 | 208.2141 | 349.7709 | 314.347 | 1.518 | 358.4879 | 65.8482 | 35.5106 | 22.5825 | 340.889 | 114.4447 | 25.059 | 221.323 | 21.3319 | 130.2958 | 248.3798 | 186.9572
| 48 | 180 | 84.6894 | 309.8309 | 48.7634 | 278.2803 | 30.191 | 318.5507 | 149.3819 | 202.7685 | 233.9003 | 178.8191 | 241.293 | 352.9812 | 225.98 | 177.2432 | 343.041 | 6.007 | 121.7836 | 35.7399 | 245.6802 | 267.1267 | 76.0198 | 93.7781 | 187.0436 | 26.1772 | 59.1106 | 237.6818 | 187.6538 | 24.4091 | 347.1143 | 61.2988 | 104.0309 | 208.2478 | 66.2511 | 290.3481 | 215.8121 | 52.0436 | 353.9457 | 121.7309 | 97.9933 | 343.3558 | 222.9315 | 66.8814 | 358.8453 | 28.8933 | 283.8781 | 147.2848 | 80.4807 | 128.2454 | 356.9298 | 174.4518 | 46.7706 | 262.8944 | 191.3931 | 13.885 | 309.6408 | 105 | 202.091 | 233.6986 | 300.6433 | 341.6512 | 266.0522 | 205.1517 | 231.5108 | 28.6016 | 349.1242 | 345.9865 | 44.0679 | 21.1613 | 278.7698 | 63.0718 | 145.2427 | 297.6143 | 330.5762 | 163.5788 | 301.2612 | 82.3416 | 172.9367 | 250.3311 | 49.9876 | 258.0067 | 240.5386 | 65.9814 | 321.4805 | 51.4891 | 188.2908 | 290.0776 | 274.4773 | 223.0687 | 175.3724 | 106.8728 | 57.2819 | 140.7782 | 280.8417 | 244.377 | 191.5926 | 359.9327 | 53.9968 | 86.9101 | 293.7257 | 242.333 | 142.6377 | 355.6351 | 337.9714 | 297.6153 | 300.855 | 325.4287 | 277.9965 | 69.4348 | 157.3348 | 235.0779 | 350.9478 | 148.3122 | 355.2327 | 9.8711 | 194.3003 | 269.3634 | 133.2396 | 37.0268 | 143.4309 | 20.8016 | 297.265 | 117.4277 | 198.3053 | 69.1854 | 317.8515 | 304.8451 | 227.8139 | 166.5715 | 322.5436 | 184.7074 | 128.5656 | 332.5521 | 122.2688 | 60.2843 | 61.063 | 92.4995 | 108.9558 | 292.0203 | 321.82 | 89.4772 | 61.3257 | 5.0763 | 47.1987 | 3.9054 | 341.9151 | 43.3903 | 311.558 | 73.8275 | 83.9755 | 325.7791 | 5.0334 | 58.474 | 332.5623 | 294.8906 | 118.8785 | 317.6067 | 337.9085 | 105.393 | 15.7251 | 80.464 | 24.1159 | 35.6069 | 358.0449 | 254.1103 | 295.3941 | 228.7386 | 289.5171 | 293.5659 | 319.604 | 11.9141 | 1.2353 | 41.6798 | 98.7246 | 277.7677 | 68.5102 | 247.4403 | 311.844 | 292.6296 | 25.2579 | 179.7666
| 49 | 0 | 179.7365 | 351.7736 | 93.4589 | 198.0552 | 12.9334 | 18.0147 | 141.9498 | 297.5377 | 349.6161 | 128.168 | 6.7393 | 322.9629 | 254.8357 | 2.9281 | 120.7868 | 18.765 | 270.3717 | 28.334 | 107.1686 | 246.5951 | 191.3437 | 2.0089 | 208.0101 | 310.062 | 223.5336 | 69.0019 | 66.7946 | 124.7251 | 225.8142 | 21.4783 | 100.3389 | 66.9828 | 161.1972 | 252.55 | 172.7563 | 49.793 | 215.7188 | 8.0661 | 28.6287 | 258.3332 | 251.9941 | 39.5606 | 303.3222 | 301.1263 | 160.9564 | 182.6355 | 343.4238 | 26.2931 | 1.3638 | 258.8435 | 330.3753 | 181.5904 | 307.5344 | 78.8467 | 46.7599 | 179.4105 | 246.1212 | 122.1142 | 134.9459 | 251.9874 | 124.2759 | 122.8834 | 114.7504 | 69.2284 | 99.6963 | 60.7124 | 171.3566 | 179.9684 | 280.204 | 220.9695 | 119.7829 | 334.4911 | 223.0038 | 193.3842 | 102.772 | 158.6781 | 118.0603 | 257.9679 | 161.9754 | 83.2855 | 183.0429 | 255.9815 | 222.912 | 236.4192 | 330.0654 | 137.2492 | 112.3812 | 6.8815 | 88.3727 | 28.3825 | 106.9714 | 171.2739 | 214.263 | 274.5849 | 202.3655 | 192.6765 | 127.9335 | 186.5647 | 123.813 | 61.6726 | 256.4053 | 94.2463 | 117.8778 | 213.2034 | 52.0771 | 162.6862 | 177.2457 | 320.9139 | 96.1843 | 312.4508 | 238.3217 | 241.3916 | 179.0498 | 23.3724 | 97.2677 | 38.6428 | 349.5071 | 178.6515 | 321.2783 | 136.7847 | 46.5027 | 348.4801 | 0.67106 | 211.4153 | 19.0514 | 256.9856 | 303.4396 | 239.3816 | 72.7342 | 49.6919 | 62.7855 | 284.4415 | 345.939 | 221.3438 | 327.328 | 205.4777 | 58.5939 | 261.3976 | 186.192 | 154.0977 | 222.201 | 109.5143 | 95.1873 | 121.5284 | 324.9523 | 174.8431 | 86.4819 | 81.505 | 293.8661 | 220.1707 | 196.6645 | 225.688 | 165.1279 | 29.1764 | 114.2966 | 124.7441 | 330.9102 | 320.1311 | 264.2804 | 255.217 | 110.1874 | 277.7376 | 318.2628 | 251.3069 | 79.0942 | 308.4814 | 340.2783 | 341.6975 | 28.7194 | 327.034 | 49.2444 | 3.7259 | 15.8655 | 157.2234 | 314.2567 | 192.6053 | 224.8671 | 134.5209 | 248.6238 | 180.8711
| 50 | 0 | 156.9584 | 12.4807 | 86.6153 | 155.0962 | 344.8219 | 53.8849 | 246.153 | 161.0622 | 72.6088 | 267.859 | 1.8588 | 95.0887 | 74.3887 | 185.2236 | 60.0539 | 196.979 | 98.993 | 241.5785 | 306.3098 | 108.4016 | 110.8324 | 143.794 | 65.1025 | 316.4605 | 140.6331 | 130.6926 | 116.532 | 20.6275 | 249.6226 | 104.4687 | 309.6767 | 3.8047 | 78.8723 | 197.1705 | 180.1558 | 285.9165 | 333.3969 | 78.2926 | 24.9183 | 151.6543 | 321.8 | 181.7046 | 64.6751 | 39.1525 | 325.3588 | 188.505 | 353.8123 | 103.7857 | 310.0119 | 114.3876 | 306.92 | 344.7847 | 232.1407 | 237.5949 | 12.3464 | 276.4576 | 131.3244 | 186.6113 | 160.2452 | 100.9606 | 223.9047 | 240.9217 | 86.9773 | 242.9561 | 288.1446 | 353.3914 | 3.9193 | 357.0421 | 318.5165 | 81.8846 | 224.8036 | 138.7489 | 287.5422 | 71.2586 | 18.1087 | 62.944 | 139.3003 | 288.5302 | 233.7003 | 229.218 | 234.1562 | 130.0318 | 10.1747 | 166.6283 | 164.9889 | 171.9454 | 257.4389 | 165.1673 | 258.8059 | 311.7263 | 288.4211 | 250.3015 | 122.8354 | 197.4358 | 242.5942 | 110.1953 | 13.1773 | 177.0065 | 222.7184 | 223.5955 | 231.772 | 31.7452 | 347.7029 | 269.3288 | 287.1573 | 153.1478 | 332.3534 | 181.7943 | 209.8323 | 117.1805 | 124.8192 | 155.058 | 5.8426 | 96.1678 | 261.1131 | 240.6567 | 129.0408 | 188.2442 | 119.8992 | 185.9467 | 52.5769 | 36.5937 | 185.485 | 98.0863 | 8.2643 | 301.5719 | 174.0954 | 161.5585 | 1.4871 | 227.3206 | 219.2713 | 111.5242 | 72.4312 | 11.5772 | 20.0052 | 210.8016 | 169.0841 | 270.6961 | 146.5025 | 298.5664 | 162.7405 | 196.5687 | 140.981 | 346.1591 | 100.0219 | 344.9029 | 54.8561 | 294.6309 | 52.8673 | 217.5273 | 322.1162 | 172.5347 | 323.1844 | 280.737 | 115.5311 | 254.9448 | 188.343 | 135.9802 | 86.2634 | 131.1345 | 113.6213 | 333.4834 | 64.6884 | 244.8467 | 343.8953 | 218.8744 | 343.8599 | 298.8282 | 164.1286 | 107.9119 | 23.9565 | 78.7599 | 66.1647 | 234.2634 | 113.8483 | 200.5162 | 167.2398 | 269.9139 | 7.8825 | 179.8699
| 51 | 0 | 262.5323 | 216.9487 | 78.7941 | 354.3269 | 358.5657 | 305.624 | 198.2127 | 227.5823 | 256.3875 | 128.5509 | 80.822 | 289.1641 | 203.4303 | 41.3828 | 115.7956 | 213.9839 | 140.4439 | 203.9523 | 89.3485 | 23.8688 | 251.6011 | 1.9414 | 172.0813 | 188.8506 | 246.2755 | 30.4201 | 122.7989 | 150.7201 | 186.0604 | 229.2968 | 65.4669 | 84.3531 | 45.1259 | 320.1384 | 279.6282 | 27.3747 | 70.2066 | 357.8737 | 181.1194 | 256.0326 | 237.2106 | 147.6556 | 274.5721 | 318.7585 | 242.9886 | 169.5112 | 320.4419 | 344.5725 | 292.5435 | 287.0346 | 162.8765 | 168.4848 | 344.7645 | 69.7826 | 75.9571 | 218.8889 | 291.5198 | 244.4083 | 330.9281 | 238.4226 | 196.9164 | 353.0402 | 271.0342 | 313.6996 | 261.9304 | 34.1193 | 299.7964 | 66.4371 | 67.763 | 209.3294 | 157.7443 | 335.7092 | 193.7563 | 67.253 | 82.3551 | 267.362 | 95.9979 | 115.8317 | 313.0274 | 24.7316 | 313.5005 | 108.7587 | 215.8519 | 119.0433 | 151.1898 | 125.0834 | 101.136 | 62.4639 | 324.6583 | 197.8713 | 80.0758 | 230.1851 | 260.4423 | 187.9835 | 198.9838 | 207.2738 | 197.081 | 139.4878 | 124.7521 | 68.1193 | 28.2634 | 214.77 | 146.883 | 237.2822 | 56.1987 | 194.4285 | 24.1127 | 42.6043 | 263.043 | 120.9602 | 126.9676 | 118.4827 | 268.3306 | 320.2768 | 327.9665 | 0.021292 | 265.8187 | 198.3112 | 49.1631 | 136.2089 | 331.0093 | 136.4604 | 1.9852 | 250.0461 | 59.9663 | 206.943 | 33.0057 | 10.5073 | 122.0298 | 93.5107 | 39.5637 | 113.137 | 60.3457 | 169.0597 | 268.4332 | 144.722 | 171.849 | 244.5256 | 318.0708 | 62.9797 | 11.5791 | 194.9461 | 127.1076 | 135.4904 | 241.9057 | 162.5797 | 91.0314 | 270.9247 | 350.3118 | 226.0413 | 130.6772 | 330.7682 | 309.6221 | 206.7752 | 230.8173 | 94.3414 | 72.4123 | 72.208 | 20.0073 | 276.3519 | 356.1911 | 298.0172 | 152.7341 | 272.9146 | 135.9356 | 302.7379 | 230.8999 | 35.7377 | 326.0847 | 161.7217 | 90.1839 | 54.5508 | 359.3578 | 111.4928 | 264.849 | 176.7504 | 191.6277 | 168.0621 | 219.1041 | 0.016172
| 52 | 180 | 253.6781 | 67.9522 | 106.622 | 230.0397 | 174.6038 | 232.3117 | 53.3274 | 257.9577 | 176.7462 | 178.9686 | 335.4084 | 45.3882 | 132.4296 | 28.288 | 104.328 | 321.0311 | 133.8971 | 226.5129 | 356.6373 | 184.7158 | 117.6913 | 15.4589 | 32.2115 | 322.2016 | 186.7131 | 181.1427 | 106.2857 | 310.0885 | 184.1985 | 171.5069 | 220.3477 | 274.3118 | 121.5152 | 231.9915 | 125.9185 | 221.5017 | 77.1275 | 188.6165 | 69.2074 | 312.2628 | 337.4592 | 201.4855 | 52.9983 | 238.4554 | 120.6707 | 186.328 | 46.5566 | 158.1566 | 311.8117 | 127.6582 | 152.6668 | 268.7037 | 333.0366 | 285.9104 | 151.641 | 310.7986 | 147.934 | 253.2776 | 97.2993 | 232.1656 | 52.6132 | 303.4699 | 213.9037 | 286.1866 | 232.8514 | 282.8701 | 338.6828 | 333.1057 | 200.0619 | 174.6178 | 242.496 | 184.1284 | 359.8724 | 109.5506 | 3.742 | 66.8831 | 166.6547 | 215.4828 | 152.7036 | 348.3256 | 184.2672 | 75.3675 | 263.0519 | 131.5065 | 150.6549 | 101.4997 | 339.1897 | 355.5714 | 245.4808 | 243.5108 | 333.0578 | 35.3023 | 274.4715 | 47.3078 | 155.7261 | 146.2551 | 19.3412 | 3.1295 | 229.7179 | 201.9496 | 253.0561 | 246.9855 | 316.3987 | 357.3288 | 77.3439 | 163.9021 | 123.617 | 125.3589 | 71.4214 | 253.9643 | 204.5943 | 336.518 | 190.0178 | 217.283 | 230.5063 | 155.3894 | 163.8537 | 170.5434 | 100.3752 | 98.1982 | 32.0731 | 48.8205 | 119.0269 | 47.2829 | 273.7114 | 291.8232 | 196.153 | 205.1324 | 329.7535 | 71.3465 | 185.6526 | 42.7685 | 173.4672 | 95.791 | 57.5137 | 176.0171 | 300.3872 | 202.991 | 284.2126 | 343.2668 | 4.6477 | 222.8358 | 330.753 | 357.228 | 173.1794 | 0.85961 | 320.5908 | 323.9864 | 253.3965 | 158.7128 | 175.1187 | 156.6342 | 36.5441 | 236.4753 | 102.112 | 340.9395 | 309.6737 | 152.2653 | 98.1768 | 163.0501 | 299.2749 | 77.4625 | 67.6381 | 289.7823 | 303.7288 | 224.3158 | 295.9616 | 313.2542 | 117.5811 | 109.6293 | 69.8881 | 129.3463 | 160.4478 | 204.7564 | 84.3382 | 161.0235 | 131.6964 | 263.1144 | 48.2235 | 180.0662
| 53 | 0 | 147.5408 | 319.8079 | 157.58 | 321.8023 | 304.9727 | 90.9348 | 197.0871 | 29.4528 | 207.3659 | 291.24 | 88.8605 | 226.3004 | 4.6687 | 98.0279 | 183.1319 | 218.4146 | 208.629 | 205.3499 | 166.4761 | 212.7505 | 177.9276 | 346.9792 | 71.0187 | 254.0126 | 211.3548 | 44.3255 | 160.253 | 281.8913 | 172.6378 | 230.8496 | 131.2254 | 164.6023 | 118.1186 | 309.4996 | 218.1491 | 195.6072 | 293.7048 | 117.4092 | 226.9033 | 353.4097 | 262.9676 | 206.2387 | 97.0619 | 293.8919 | 199.022 | 303.2916 | 137.8331 | 146.7745 | 118.8576 | 260.3405 | 234.2663 | 228.8637 | 301.7357 | 158.2564 | 11.5294 | 224.8254 | 65.7894 | 345.3871 | 106.052 | 242.912 | 134.2688 | 267.8515 | 298.2526 | 104.0124 | 181.0767 | 103.6165 | 289.817 | 31.2135 | 253.2759 | 263.0948 | 318.8532 | 245.2787 | 300.9655 | 40.6494 | 285.5651 | 237.4158 | 77.7506 | 184.2728 | 253.3335 | 11.7496 | 328.0335 | 291.9215 | 162.9495 | 125.4095 | 306.3075 | 130.4255 | 358.7094 | 288.1809 | 298.7574 | 136.9582 | 116.5388 | 66.2919 | 119.8698 | 2.9785 | 2.5842 | 137.9732 | 58.1085 | 186.2783 | 64.3444 | 329.5581 | 319.0548 | 251.8097 | 217.3835 | 130.5988 | 102.3206 | 313.5239 | 305.95 | 151.1607 | 258.8301 | 170.6213 | 266.0945 | 111.1454 | 27.7093 | 236.0026 | 80.032 | 21.2055 | 118.9824 | 137.7329 | 220.5914 | 81.0309 | 0.10041 | 93.917 | 319.641 | 201.9274 | 321.7747 | 170.2422 | 286.797 | 310.0373 | 93.5703 | 140.7412 | 164.9497 | 69.7859 | 341.0892 | 83.1159 | 312.1929 | 166.7796 | 40.3173 | 66.7963 | 346.5284 | 98.4859 | 358.4752 | 85.7913 | 243.393 | 148.4106 | 62.3794 | 199.2881 | 2.53 | 237.6473 | 287.3118 | 252.4128 | 151.6013 | 118.6203 | 101.7042 | 99.594 | 245.8996 | 124.1794 | 317.7152 | 50.2876 | 306.2732 | 270.1461 | 330.4856 | 211.9436 | 219.5399 | 203.5773 | 131.3006 | 277.6623 | 1.92 | 354.523 | 314.1082 | 149.1817 | 81.8996 | 5.9534 | 357.6809 | 147.8785 | 221.4688 | 163.4626 | 172.3197 | 164.2132 | 241.6202 | 0.64437
| 54 | 180 | 95.5385 | 17.3657 | 122.2787 | 194.2154 | 340.8787 | 204.6287 | 83.7001 | 112.9752 | 76.8954 | 310.8349 | 262.3425 | 98.3133 | 350.1537 | 125.3565 | 91.2538 | 258.7755 | 10.1166 | 218.5056 | 33.0288 | 99.4135 | 74.5328 | 283.0842 | 83.2433 | 276.417 | 7.8093 | 36.0155 | 42.8507 | 273.413 | 267.499 | 247.763 | 17.8658 | 173.7901 | 100.5916 | 184.8065 | 72.7243 | 226.0363 | 6.3373 | 152.3554 | 27.8519 | 320.3033 | 314.471 | 213.1489 | 53.4748 | 79.8079 | 305.46 | 344.3504 | 63.5575 | 229.6154 | 8.5828 | 312.652 | 1.3128 | 336.819 | 19.8132 | 204.5522 | 49.3429 | 266.917 | 77.2076 | 237.0029 | 350.7352 | 216.5791 | 56.0439 | 311.5221 | 343.3511 | 320.7939 | 246.5957 | 245.3093 | 307.3188 | 330.8683 | 16.2457 | 84.7354 | 356.503 | 177.7256 | 320.7924 | 155.1137 | 350.7005 | 40.4215 | 236.3932 | 205.7207 | 119.7614 | 305.066 | 204.242 | 342.6047 | 164.2142 | 112.7781 | 86.4762 | 331.0557 | 313.6175 | 179.4468 | 251.4023 | 185.9647 | 251.013 | 248.3509 | 104.2579 | 135.4464 | 5.4403 | 246.091 | 353.5897 | 314.1642 | 183.9031 | 259.2479 | 183.0558 | 153.3538 | 328.2334 | 313.8311 | 2.9025 | 164.9441 | 29.057 | 199.2592 | 51.994 | 346.1357 | 182.7786 | 307.4416 | 291.3239 | 352.8627 | 49.1691 | 22.6251 | 324.8882 | 348.4918 | 290.0012 | 252.0054 | 77.3895 | 303.0655 | 49.2172 | 4.8377 | 239.356 | 267.9547 | 230.5092 | 122.1808 | 304.6125 | 243.4848 | 198.3329 | 78.2798 | 24.7224 | 56.1888 | 152.127 | 190.5607 | 315.243 | 211.9826 | 145.5661 | 311.0861 | 293.0286 | 169.554 | 90.0933 | 119.6128 | 83.3709 | 11.3674 | 0.01237 | 71.3142 | 250.8626 | 128.8531 | 288.0683 | 108.9776 | 357.0392 | 267.844 | 240.7715 | 336.3697 | 204.8895 | 183.9265 | 66.3424 | 126.1323 | 254.3268 | 357.5254 | 356.1336 | 237.4973 | 318.3365 | 226.0713 | 322.1878 | 320.291 | 73.1499 | 101.2873 | 60.3721 | 75.0704 | 59.5166 | 219.029 | 108.455 | 175.9249 | 183.1314 | 239.4906 | 14.4056 | 180.1173
| 55 | 180 | 289.0519 | 261.8886 | 214.9982 | 354.7822 | 240.1396 | 114.3877 | 12.4641 | 98.6569 | 296.1428 | 120.8153 | 296.5184 | 226.3682 | 208.6774 | 307.1056 | 110.8942 | 147.6318 | 192.6211 | 220.6859 | 73.1799 | 81.8734 | 104.5592 | 13.3131 | 162.459 | 325.0786 | 318.2058 | 27.3583 | 229.5286 | 0.50502 | 118.3946 | 174.376 | 48.6238 | 133.1285 | 272.2758 | 13.7448 | 188.0911 | 226.0488 | 258.8227 | 95.7732 | 58.1145 | 29.3283 | 76.0701 | 144.3784 | 310.7432 | 138.0701 | 226.1674 | 210.1149 | 112.4574 | 277.3941 | 320.8476 | 124.7864 | 66.0744 | 239.1811 | 73.0413 | 129.1112 | 275.2827 | 147.5857 | 24.6372 | 214.9502 | 31.1311 | 260.2577 | 127.9973 | 21.7676 | 90.8915 | 246.6192 | 346.9526 | 13.0349 | 90.865 | 121.8305 | 316.0048 | 184.5143 | 28.118 | 257.1692 | 108.2061 | 317.0955 | 69.7811 | 198.661 | 5.9362 | 155.0567 | 356.141 | 90.74 | 80.747 | 268.2562 | 213.1426 | 81.2161 | 144.1275 | 172.2176 | 359.1827 | 164.5175 | 350.0193 | 119.9265 | 192.2798 | 227.9792 | 261.1825 | 273.9212 | 303.631 | 240.2782 | 140.9032 | 108.4905 | 211.1449 | 41.151 | 309.6994 | 144.1482 | 128.1622 | 237.4514 | 134.1107 | 141.5635 | 323.51 | 5.9647 | 350.2572 | 180.2684 | 158.4747 | 97.4123 | 125.71 | 235.4769 | 110.8559 | 211.7796 | 197.1329 | 165.8184 | 166.7524 | 344.2169 | 291.7886 | 42.5926 | 334.1984 | 236.1812 | 310.2602 | 159.8873 | 65.627 | 184.3152 | 63.5506 | 60.884 | 83.3614 | 2.9428 | 289.6073 | 356.292 | 199.188 | 321.9511 | 199.0375 | 282.4171 | 336.955 | 120.3416 | 304.1704 | 290.7429 | 212.4604 | 121.4185 | 353.4194 | 3.7307 | 25.095 | 46.5791 | 314.3757 | 308.7316 | 156.3133 | 7.8271 | 355.1737 | 62.6995 | 330.949 | 72.2973 | 48.5181 | 0.13099 | 137.5734 | 116.0238 | 218.7417 | 205.4406 | 174.1324 | 96.3486 | 138.9469 | 305.7555 | 348.3397 | 33.9996 | 3.9269 | 306.7376 | 76.6829 | 23.233 | 341.8658 | 194.1214 | 303.6289 | 192.7132 | 173.3899 | 143.912 | 236.6017 | 54.5858
| 56 | 0 | 250.8751 | 195.4652 | 248.0925 | 252.3493 | 74.6038 | 309.6999 | 175.8169 | 175.0323 | 48.4055 | 102.0505 | 92.9282 | 240.761 | 199.5604 | 203.2701 | 92.0849 | 240.361 | 152.2669 | 209.283 | 1.2202 | 114.6547 | 210.482 | 125.6219 | 118.9902 | 60.1345 | 195.6444 | 288.6399 | 138.8107 | 0.26332 | 339.8611 | 351.7422 | 308.5125 | 86.1132 | 6.0865 | 269.8351 | 320.2486 | 205.7794 | 58.9134 | 106.5351 | 44.3905 | 339.2414 | 38.6435 | 8.8019 | 39.2284 | 115.0775 | 340.6624 | 188.654 | 0.89945 | 211.9302 | 347.4145 | 175.3977 | 68.017 | 176.9436 | 33.4375 | 345.5908 | 288.2444 | 234.023 | 6.1453 | 120.888 | 314.8273 | 245.2504 | 83.6626 | 291.141 | 340.5527 | 319.5901 | 21.6711 | 352.3337 | 36.8301 | 320.2776 | 162.4185 | 170.6895 | 181.8153 | 331.857 | 353.3571 | 158.5145 | 288.0688 | 42.1041 | 166.7678 | 208.9325 | 271.7772 | 23.1024 | 113.2603 | 239.5958 | 309.5981 | 287.7609 | 73.7864 | 3.3902 | 289.6229 | 341.0075 | 162.0616 | 119.0196 | 330.9034 | 104.0174 | 37.9057 | 75.4565 | 119.4483 | 16.015 | 26.3143 | 181.7903 | 345.1151 | 97.8531 | 145.3705 | 275.5328 | 307.6856 | 120.3882 | 298.2946 | 213.3992 | 143.8264 | 227.6644 | 89.638 | 303.1769 | 202.458 | 293.0203 | 264.0846 | 310.124 | 71.2474 | 348.7153 | 249.7571 | 10.107 | 0.69762 | 156.4932 | 222.3845 | 234.0337 | 300.0639 | 85.842 | 217.5623 | 239.2108 | 164.899 | 232.9638 | 43.6211 | 105.1668 | 262.5051 | 54.4029 | 230.3505 | 21.4301 | 275.618 | 229.8739 | 358.2875 | 216.3724 | 241.0832 | 305.5746 | 191.2558 | 144.0902 | 220.6029 | 47.155 | 147.461 | 17.6843 | 288.4247 | 44.4169 | 31.4488 | 165.7119 | 320.5888 | 98.0093 | 61.6735 | 0.37588 | 77.6653 | 316.0762 | 146.3613 | 120.8621 | 293.2386 | 161.6228 | 24.0446 | 120.9659 | 1.7903 | 258.7305 | 317.7265 | 201.4089 | 326.8851 | 333.4532 | 271.5444 | 93.9636 | 73.4152 | 97.3504 | 50.1706 | 202.4544 | 77.722 | 206.3027 | 127.1074 | 262.8218 | 13.8119 | 359.8036
| 57 | 0 | 211.5554 | 352.8083 | 72.5856 | 25.8139 | 223.2604 | 19.0902 | 5.6878 | 51.6728 | 218.2316 | 271.6074 | 64.8266 | 2.6565 | 77.2459 | 356.4157 | 93.2626 | 102.1371 | 149.7902 | 180.4238 | 56.2733 | 330.5433 | 49.263 | 322.3214 | 177.2094 | 15.2776 | 346.2232 | 144.4211 | 346.3095 | 108.9932 | 136.6937 | 109.0598 | 146.0562 | 347.8005 | 7.671 | 276.1895 | 122.2549 | 353.2414 | 49.6696 | 18.2578 | 120.4726 | 324.9778 | 285.4237 | 42.6164 | 223.5178 | 322.0799 | 338.7442 | 219.6246 | 72.1734 | 339.2105 | 206.8031 | 183.0642 | 98.1484 | 182.1886 | 83.6183 | 62.764 | 35.6255 | 158.3682 | 356.3127 | 107.1335 | 67.3403 | 346.1513 | 95.7916 | 142.3296 | 162.5218 | 248.9638 | 189.2587 | 352.5962 | 131.4453 | 82.2489 | 190.9919 | 226.1331 | 112.9728 | 304.5809 | 183.3907 | 10.2677 | 36.2636 | 239.9576 | 358.6506 | 0.9778 | 274.6094 | 44.6913 | 127.2531 | 294.6636 | 301.5424 | 297.4359 | 187.0914 | 191.3844 | 104.0618 | 95.3999 | 40.8439 | 66.749 | 268.167 | 339.8102 | 7.9427 | 35.094 | 318.7986 | 218.0084 | 226.2996 | 196.4287 | 111.2339 | 75.5907 | 71.0486 | 52.9049 | 187.7898 | 299.8837 | 92.208 | 338.6846 | 21.0473 | 13.6589 | 253.1813 | 176.8314 | 255.3496 | 142.7377 | 104.4139 | 176.5086 | 159.1114 | 10.7319 | 56.2422 | 171.2314 | 183.0607 | 326.4973 | 100.0861 | 284.2953 | 138.0649 | 95.7194 | 78.2139 | 90.2901 | 73.5835 | 105.079 | 6.0553 | 49.2561 | 35.3075 | 261.618 | 359.4701 | 279.2659 | 297.4014 | 35.7199 | 26.705 | 1.7223 | 315.0974 | 5.1809 | 302.9597 | 29.1905 | 166.0779 | 198.4162 | 354.0868 | 191.7838 | 148.5593 | 74.8484 | 15.7778 | 118.4831 | 148.9735 | 239.056 | 231.2171 | 118.6152 | 195.1799 | 71.6908 | 350.3196 | 223.9651 | 246.7561 | 351.8551 | 354.847 | 236.0668 | 214.0129 | 7.3743 | 241.7196 | 5.6246 | 275.6464 | 15.6001 | 9.8824 | 176.7616 | 73.1916 | 30.1359 | 14.5704 | 139.0721 | 48.0962 | 209.2011 | 283.8203 | 117.6636 | 256.9642 | 176.35
| 58 | 180 | 198.7917 | 276.7891 | 66.511 | 235.7339 | 79.9199 | 261.0409 | 210.7524 | 263.066 | 6.6901 | 153.6765 | 231.5519 | 3.745 | 208.3779 | 352.4399 | 45.8881 | 233.9958 | 51.2222 | 349.8685 | 121.617 | 295.0516 | 118.9143 | 220.0146 | 43.5303 | 26.7997 | 236.8791 | 246.4133 | 49.4917 | 196.254 | 230.1793 | 75.921 | 120.7896 | 9.0378 | 121.3037 | 204.6308 | 49.3385 | 38.4413 | 123.231 | 351.1953 | 41.0199 | 269.1966 | 14.3967 | 85.3087 | 37.1305 | 285.1296 | 135.6687 | 153.1485 | 330.7632 | 147.447 | 318.6659 | 121.1395 | 93.7127 | 357.6059 | 46.0445 | 346.0491 | 195.5588 | 305.6361 | 118.8809 | 270.624 | 300.0429 | 231.4378 | 21.2602 | 181.3366 | 26.8303 | 223.7148 | 354.5109 | 0.83186 | 2.6717 | 358.962 | 199.1189 | 117.8863 | 337.5988 | 39.4562 | 49.0654 | 121.8142 | 328.1199 | 161.0135 | 5.9244 | 355.7075 | 235.0488 | 356.3975 | 268.2029 | 83.0143 | 242.3742 | 339.1831 | 156.0444 | 158.7917 | 221.9968 | 52.3332 | 98.9571 | 31.6366 | 32.3431 | 294.0625 | 259.0423 | 274.5148 | 106.1771 | 32.0071 | 38.2069 | 169.4565 | 295.2273 | 157.3346 | 160.897 | 351.4857 | 29.9433 | 334.2361 | 32.7246 | 111.9223 | 2.3825 | 173.6688 | 66.5381 | 351.0784 | 142.4915 | 356.669 | 302.2922 | 354.5094 | 160.1033 | 339.4645 | 173.3103 | 207.5127 | 102.4101 | 15.1063 | 248.273 | 132.4847 | 282.0205 | 256.6634 | 276.9803 | 49.6779 | 227.8782 | 274.377 | 337.6568 | 103.0112 | 155.9572 | 68.8827 | 311.8912 | 112.2796 | 87.9472 | 109.1689 | 346.7276 | 146.2643 | 109.9647 | 266.6633 | 78.7641 | 176.4526 | 87.2036 | 66.5569 | 188.1813 | 86.3517 | 358.0578 | 356.7223 | 301.1557 | 212.4024 | 330.587 | 130.9247 | 339.5459 | 31.6813 | 69.9762 | 256.1333 | 296.9502 | 175.7994 | 64.6934 | 63.8413 | 19.3193 | 16.1112 | 5.5874 | 308.049 | 306.7421 | 186.9634 | 346.18 | 291.1263 | 8.552 | 154.8713 | 3.7572 | 56.834 | 83.3059 | 215.878 | 72.2121 | 162.4751 | 11.2192 | 294.3017 | 19.3074 | 179.9137
| 59 | 0 | 136.5523 | 260.4486 | 59.1404 | 20.0495 | 219.9755 | 13.4317 | 29.8781 | 336.8263 | 234.2596 | 263.0759 | 28.9041 | 332.7871 | 326.0245 | 322.9227 | 145.5373 | 119.571 | 127.0445 | 305.9658 | 111.428 | 320.2922 | 65.06 | 357.2074 | 142.9839 | 20.1259 | 326.464 | 114.2115 | 126.3461 | 250.991 | 176.7993 | 54.9552 | 118.8614 | 59.8619 | 264.5242 | 49.1696 | 140.4984 | 36.6558 | 79.0498 | 22.5354 | 140.2351 | 202.0701 | 115.0969 | 79.2876 | 144.404 | 338.2261 | 228.4259 | 321.1158 | 224.9711 | 356.9308 | 156.2792 | 114.5555 | 273.3822 | 157.4182 | 98.0662 | 354.4957 | 243.2882 | 256.0555 | 336.9352 | 279.224 | 111.1297 | 324.6827 | 165.492 | 145.4541 | 311.5741 | 9.1675 | 313.3463 | 22.2522 | 97.1543 | 58.4262 | 18.7031 | 10.8522 | 227.6293 | 353.0699 | 232.3534 | 58.3682 | 198.1299 | 313.4708 | 95.7486 | 83.4226 | 297.9917 | 135.121 | 277.7178 | 9.0799 | 351.415 | 38.756 | 96.4435 | 118.3556 | 339.7855 | 79.5822 | 79.4899 | 29.1344 | 29.3039 | 213.9998 | 258.0118 | 199.8297 | 17.4672 | 232.0743 | 342.4612 | 156.5971 | 73.4417 | 121.7659 | 339.4344 | 355.2952 | 338.0556 | 201.6446 | 311.6303 | 40.0828 | 264.8534 | 27.6456 | 47.7252 | 179.9338 | 302.321 | 69.932 | 127.1834 | 314.7038 | 347.2936 | 177.5359 | 276.6738 | 153.5042 | 67.1265 | 76.837 | 109.1969 | 316.7683 | 121.9602 | 104.8489 | 15.7845 | 264.467 | 231.2301 | 102.8632 | 165.1448 | 183.7814 | 355.0428 | 228.6199 | 48.35 | 153.3183 | 333.9293 | 318.042 | 77.083 | 273.0746 | 230.9082 | 170.6689 | 83.7376 | 46.6705 | 154.889 | 151.6297 | 331.4773 | 205.4274 | 4.0515 | 30.7759 | 15.1282 | 253.6847 | 175.8516 | 276.9375 | 10.8014 | 94.2185 | 111.0397 | 59.1781 | 344.9514 | 358.3794 | 246.1027 | 342.8193 | 38.3589 | 195.6412 | 185.0154 | 275.6618 | 176.8165 | 340.8808 | 59.8044 | 282.4667 | 337.9839 | 14.7012 | 31.8257 | 12.1352 | 324.4908 | 107.964 | 24.1674 | 237.0886 | 350.9717 | 60.6599 | 219.8019 | 179.9587
| 60 | 0 | 61.2399 | 266.3433 | 132.9137 | 230.2152 | 56.7921 | 32.6721 | 138.6761 | 271.7891 | 340.8988 | 147.7762 | 101.9712 | 62.1146 | 344.322 | 176.8511 | 73.5789 | 303.1375 | 244.7488 | 6.087 | 56.592 | 95.8966 | 126.6389 | 143.6894 | 97.1955 | 42.1641 | 90.1207 | 323.1342 | 117.9876 | 21.8904 | 26.9496 | 325.6848 | 329.9232 | 104.0548 | 262.2073 | 201.2563 | 143.2682 | 48.3401 | 60.614 | 130.2008 | 48.3463 | 33.1735 | 38.3283 | 90.6695 | 335.1342 | 69.9028 | 350.9713 | 78.3012 | 340.0112 | 109.0993 | 321.3133 | 195.0408 | 357.7814 | 357.25 | 340.4806 | 74.4652 | 244.5748 | 229.2024 | 114.9627 | 177.1805 | 215.9757 | 276.3796 | 291.7107 | 117.462 | 103.7254 | 120.6534 | 292.4768 | 59.3337 | 316.3025 | 47.0105 | 307.3946 | 300.8497 | 302.3136 | 13.6896 | 210.5932 | 272.4676 | 281.2462 | 117.6218 | 88.5803 | 288.3431 | 184.6338 | 183.6056 | 263.6243 | 164.6547 | 1.1746 | 1.9385 | 0.53143 | 0.36165 | 297.6631 | 233.8564 | 134.5495 | 22.4297 | 34.3845 | 51.8847 | 219.0811 | 278.6776 | 182.6872 | 14.9758 | 152.6128 | 170.299 | 265.271 | 111.8345 | 84.8994 | 47.7933 | 25.4759 | 240.523 | 110.8855 | 71.3284 | 132.0688 | 39.597 | 191.5181 | 332.5401 | 122.6925 | 298.2681 | 248.5895 | 310.533 | 6.3983 | 352.3379 | 7.0548 | 224.2765 | 168.6135 | 298.3816 | 221.0604 | 106.0095 | 318.1659 | 10.4755 | 162.3054 | 16.1882 | 356.6515 | 235.2169 | 212.5018 | 340.7214 | 310.5078 | 218.5375 | 247.1998 | 248.2733 | 141.0316 | 117.0717 | 276.5025 | 260.9669 | 8.7443 | 324.4321 | 211.571 | 173.5577 | 97.8551 | 330.1894 | 195.9548 | 334.3675 | 329.4248 | 340.1786 | 80.9581 | 185.5138 | 21.1256 | 165.9235 | 285.088 | 285.1393 | 102.2527 | 171.379 | 222.6695 | 178.3159 | 18.2951 | 121.9743 | 122.4311 | 298.9816 | 12.5387 | 251.9749 | 319.6488 | 239.9072 | 339.0906 | 252.4397 | 65.6925 | 68.4025 | 356.9269 | 55.656 | 72.7518 | 201.1108 | 73.0637 | 263.5128 | 286.5326 | 273.2283 | 18.9092 | 359.9596
| 61 | 0 | 19.5747 | 352.3697 | 8.0345 | 330.4453 | 344.0735 | 96.5628 | 356.8808 | 34.7118 | 86.9154 | 289.608 | 111.5458 | 36.1384 | 235.3879 | 6.9592 | 153.1017 | 125.2395 | 215.2553 | 143.5214 | 115.5713 | 35.9897 | 154.8986 | 120.0186 | 100.8331 | 5.0747 | 229.4102 | 79.827 | 220.8346 | 238.5943 | 225.2173 | 91.8011 | 171.6666 | 264.5399 | 93.312 | 41.4406 | 229.8365 | 35.95 | 247.3392 | 296.8229 | 169.0782 | 224.4397 | 76.3139 | 91.9685 | 79.4351 | 336.4747 | 230.9138 | 143.2059 | 333.4122 | 37.6529 | 83.4853 | 40.2129 | 10.0884 | 145.3995 | 132.3078 | 71.7444 | 58.6785 | 184.8697 | 127.3144 | 224.2248 | 185.7808 | 230.1419 | 189.5005 | 282.4957 | 44.6768 | 335.1542 | 148.2753 | 23.7731 | 45.8553 | 17.1312 | 185.5338 | 94.0577 | 202.548 | 346.9053 | 223.6112 | 237.9163 | 119.1606 | 232.5687 | 197.3099 | 75.7726 | 131.3775 | 88.2313 | 332.2671 | 79.4616 | 169.8251 | 21.1024 | 35.236 | 204.3359 | 326.7551 | 259.5091 | 84.3673 | 357.5906 | 218.7992 | 254.1855 | 290.5498 | 96.259 | 285.2881 | 200.4502 | 22.2828 | 102.6239 | 129.2459 | 240.6172 | 129.8169 | 335.438 | 195.5891 | 268.7853 | 141.6897 | 286.8652 | 336.759 | 318.403 | 186.2059 | 129.8502 | 357.3022 | 154.6277 | 89.8428 | 319.2296 | 353.6548 | 198.4624 | 14.6535 | 173.5895 | 152.8778 | 150.0335 | 116.1186 | 55.123 | 31.4152 | 320.8769 | 12.5538 | 251.5496 | 217.0427 | 47.7766 | 323.1036 | 260.8512 | 188.1157 | 64.9076 | 327.3652 | 138.6778 | 305.0589 | 274.9422 | 70.9074 | 278.6238 | 287.9955 | 195.9046 | 246.0047 | 58.6438 | 159.2874 | 117.1737 | 16.5504 | 118.0017 | 136.6634 | 95.2191 | 346.3585 | 189.2064 | 185.6801 | 259.038 | 289.1713 | 125.4453 | 144.3333 | 172.4251 | 339.5089 | 353.1922 | 178.9892 | 283.6223 | 109.73 | 236.5336 | 196.6377 | 256.2586 | 153.5922 | 301.7563 | 146.0595 | 357.0512 | 23.7034 | 24.6281 | 49.8523 | 34.676 | 342.4268 | 181.1474 | 63.3185 | 192.0103 | 229.9261 | 88.851 | 207.1097 | 359.7656
| 62 | 180 | 43.0264 | 267.6044 | 325.892 | 211.892 | 287.1633 | 304.6723 | 99.984 | 234.5518 | 50.2593 | 202.1297 | 174.0857 | 60.0636 | 208.5165 | 274.2099 | 88.4771 | 201.9783 | 277.7892 | 94.2556 | 121.8132 | 217.8601 | 228.7259 | 162.1023 | 57.8838 | 90.0144 | 175.2422 | 34.5463 | 161.7021 | 144.3386 | 1.0459 | 48.2498 | 183.6699 | 148.5156 | 105.8847 | 170.4794 | 125.2926 | 165.2769 | 130.9287 | 96.2492 | 114.7389 | 54.5801 | 313.748 | 25.1813 | 86.2266 | 189.9225 | 301.2395 | 212.0384 | 345.263 | 181.1442 | 18.3843 | 213.6545 | 16.4254 | 69.4614 | 48.3484 | 267.6941 | 157.6272 | 126.1712 | 127.0379 | 135.188 | 284.4207 | 167.9024 | 90.8547 | 151.325 | 266.7268 | 111.1259 | 244.8802 | 246.0865 | 290.1502 | 163.1076 | 154.6125 | 101.4571 | 308.8397 | 122.0205 | 42.811 | 345.4937 | 3.5118 | 134.7472 | 193.04 | 36.2948 | 235.6893 | 345.1331 | 182.065 | 290.9132 | 171.9143 | 219.9277 | 154.4114 | 142.9186 | 114.6564 | 175.3043 | 81.5456 | 81.0555 | 146.0747 | 211.7467 | 351.6018 | 34.3123 | 120.2986 | 249.9047 | 338.8595 | 86.7619 | 326.1451 | 159.9735 | 200.1756 | 211.9241 | 52.7912 | 224.3042 | 67.7506 | 143.831 | 81.5415 | 59.9396 | 84.8185 | 309.867 | 82.6284 | 74.4269 | 312.0277 | 173.1424 | 5.5992 | 271.9082 | 161.1881 | 198.198 | 93.0071 | 85.4125 | 0.34862 | 189.7739 | 6.2999 | 194.1319 | 200.2256 | 75.064 | 106.9064 | 212.9038 | 83.651 | 138.5714 | 52.6601 | 241.733 | 118.002 | 8.3519 | 351.4248 | 89.2708 | 317.201 | 252.4338 | 209.5952 | 219.0625 | 196.8554 | 176.4703 | 80.6858 | 282.9668 | 114.8962 | 258.4425 | 18.3457 | 276.7254 | 152.2964 | 224.0902 | 0.50052 | 189.7823 | 345.5158 | 309.2133 | 99.9023 | 223.5406 | 217.1623 | 143.1183 | 75.2717 | 191.7611 | 98.6133 | 136.0855 | 43.4769 | 252.037 | 302.75 | 211.5758 | 325.9844 | 331.8609 | 107.6832 | 115.9092 | 40.9313 | 99.6249 | 72.6642 | 240.2593 | 98.6082 | 127.6524 | 244.3338 | 271.5517 | 8.453 | 359.8776
| 63 | 0 | 1.8562 | 151.8758 | 158.099 | 338.5349 | 291.529 | 102.7678 | 150.7067 | 143.1215 | 171.2912 | 351.3421 | 13.3958 | 190.6511 | 182.6189 | 302.7733 | 168.1799 | 307.8715 | 150.8399 | 195.0356 | 45.0585 | 37.6238 | 227.3047 | 331.0158 | 9.4903 | 4.2286 | 222.0576 | 232.7525 | 231.3647 | 22.3208 | 179.6673 | 208.9931 | 165.1665 | 126.2034 | 185.0001 | 226.3251 | 229.7585 | 49.1533 | 275.0939 | 113.2126 | 248.0324 | 159.0822 | 261.6073 | 108.5717 | 139.4146 | 163.5609 | 214.5859 | 107.4841 | 321.3177 | 278.8593 | 132.4212 | 211.448 | 301.2349 | 77.3123 | 168.0005 | 79.602 | 137.607 | 78.5217 | 24.6789 | 39.8924 | 280.5013 | 268.864 | 102.9564 | 355.2875 | 318.8001 | 255.2387 | 196.6281 | 32.3033 | 108.0112 | 110.7801 | 326.6266 | 97.9034 | 223.7365 | 265.5868 | 151.9773 | 344.6035 | 115.7398 | 139.4603 | 150.2281 | 75.667 | 79.4652 | 126.897 | 256.615 | 14.5826 | 72.0573 | 282.375 | 30.8741 | 233.0186 | 256.3775 | 216.4922 | 151.9795 | 185.9013 | 217.6013 | 61.6126 | 2.0974 | 227.2437 | 215.3711 | 171.9787 | 54.2802 | 252.844 | 85.015 | 260.7397 | 341.9547 | 33.4195 | 270.7468 | 180.7729 | 354.109 | 33.2424 | 75.7265 | 162.0214 | 52.2083 | 196.038 | 150.7044 | 148.3429 | 155.3904 | 239.4766 | 229.4159 | 160.6364 | 71.7401 | 207.8349 | 200.8626 | 201.6688 | 87.0443 | 228.2723 | 123.6547 | 216.9692 | 35.3033 | 254.314 | 135.2733 | 230.3939 | 281.1323 | 101.1864 | 135.7805 | 68.6856 | 322.9561 | 265.2048 | 75.1042 | 152.5647 | 225.237 | 130.3354 | 67.6679 | 145.2827 | 70.053 | 306.6093 | 205.989 | 101.8302 | 187.5086 | 54.0721 | 52.249 | 48.421 | 329.7271 | 228.2962 | 144.6205 | 70.5274 | 325.1571 | 314.0116 | 10.762 | 45.1529 | 128.0396 | 25.3561 | 137.078 | 67.7599 | 222.4734 | 223.3667 | 165.56 | 11.7797 | 131.4595 | 252.5588 | 274.8495 | 349.2883 | 91.4611 | 148.1869 | 76.4559 | 53.1581 | 47.7264 | 115.9527 | 315.9952 | 191.1801 | 157.6203 | 185.0173 | 233.0304 | 0.019446
| 64 | 180 | 123.8851 | 247.3279 | 60.8123 | 275.4229 | 149.9477 | 237.3323 | 200.6799 | 279.3197 | 98.0992 | 150.4758 | 307.2706 | 163.9242 | 159.9717 | 163.2931 | 67.4718 | 237.9219 | 127.0392 | 226.6704 | 182.7959 | 158.6129 | 335.698 | 150.3063 | 150.6875 | 200.0573 | 164.3738 | 270.0135 | 164.5768 | 219.3303 | 270.9797 | 255.5463 | 241.901 | 177.9702 | 74.8462 | 314.985 | 325.7817 | 216.1138 | 333.103 | 162.2366 | 329.7689 | 9.0667 | 330.0094 | 292.7491 | 27.1629 | 218.0395 | 29.0698 | 56.5313 | 43.8295 | 200.6186 | 11.1066 | 202.4747 | 227.0315 | 275.3647 | 154.669 | 177.2934 | 24.6845 | 182.5489 | 154.3531 | 117.4348 | 275.752 | 162.5501 | 150.0003 | 347.6011 | 347.7735 | 289.8312 | 218.6711 | 147.891 | 25.6323 | 349.1909 | 105.286 | 75.9368 | 256.6828 | 168.3471 | 85.5401 | 243.7174 | 266.7238 | 105.8379 | 199.9728 | 121.3726 | 299.7943 | 231.605 | 332.4411 | 94.774 | 186.2362 | 297.7535 | 125.2095 | 334.9125 | 218.6872 | 230.5765 | 56.9163 | 114.2269 | 310.6761 | 87.2028 | 9.5495 | 66.8708 | 90.6419 | 24.636 | 156.7909 | 354.0096 | 67.3135 | 201.0936 | 194.6354 | 207.4165 | 73.0545 | 201.8076 | 18.6526 | 236.8382 | 268.2564 | 201.9501 | 270.8267 | 326.8794 | 185.6429 | 112.5261 | 349.5108 | 326.0279 | 351.5775 | 1.9218 | 180.6649 | 285.5477 | 112.1034 | 193.7134 | 307.8999 | 186.6405 | 232.5118 | 267.1076 | 193.9372 | 275.6302 | 334.7316 | 259.577 | 130.0208 | 161.8904 | 350.0681 | 235.7296 | 137.5873 | 60.74 | 330.7803 | 248.6351 | 57.9594 | 9.925 | 321.284 | 18.9693 | 2.0378 | 186.6145 | 53.9662 | 93.8656 | 331.7305 | 70.3842 | 43.7262 | 239.3004 | 110.68 | 322.5942 | 12.2928 | 118.059 | 83.8169 | 261.2603 | 95.5569 | 21.2591 | 206.8027 | 173.1111 | 66.6405 | 199.7159 | 64.6458 | 21.0897 | 29.5173 | 248.4959 | 323.0758 | 210.6611 | 334.2473 | 280.5094 | 158.6931 | 129.0647 | 104.0581 | 93.9074 | 83.798 | 201.7498 | 89.3031 | 172.77 | 151.345 | 247.7295 | 25.3282 | 180.2148
| 65 | 180 | 310.2852 | 95.6587 | 144.7143 | 263.0478 | 300.1184 | 172.2294 | 336.3765 | 228.8155 | 18.4911 | 57.6589 | 19.5783 | 195.2011 | 329.3926 | 157.9544 | 116.3343 | 221.0727 | 44.4201 | 197.4262 | 79.0501 | 84.8878 | 190.5633 | 16.497 | 280.9191 | 230.6244 | 289.2483 | 120.8647 | 191.6611 | 11.4874 | 199.3034 | 230.0799 | 191.4468 | 95.2287 | 137.1884 | 330.549 | 271.2719 | 183.1225 | 224.9394 | 317.268 | 262.1251 | 128.6241 | 272.9856 | 166.2433 | 347.8365 | 274.3239 | 95.2472 | 86.018 | 150.5905 | 307.3543 | 312.2119 | 21.7796 | 294.7511 | 247.0696 | 0.55331 | 266.093 | 91.0164 | 349.9175 | 322.1684 | 43.6352 | 358.8132 | 239.1439 | 155.7184 | 7.0618 | 30.8588 | 73.1032 | 97.1331 | 295.3305 | 166.323 | 336.0918 | 151.5983 | 332.7319 | 241.6854 | 154.2375 | 257.3524 | 105.1646 | 119.1752 | 120.2719 | 17.5155 | 140.5533 | 299.4263 | 226.8455 | 164.7274 | 6.8892 | 296.9298 | 85.6631 | 163.4461 | 103.8837 | 14.3743 | 273.0547 | 343.5526 | 103.2783 | 88.9393 | 173.7086 | 31.1281 | 325.003 | 300.2698 | 204.1867 | 152.8667 | 146.8511 | 130.5752 | 202.4437 | 121.6868 | 190.9346 | 281.8295 | 287.9857 | 97.3619 | 35.2747 | 314.7278 | 239.6392 | 33.7847 | 181.7123 | 253.0374 | 280.8059 | 169.3563 | 302.7718 | 240.9224 | 126.7012 | 248.849 | 88.719 | 204.834 | 96.7325 | 81.2618 | 314.1691 | 86.0148 | 241.949 | 337.0661 | 277.6707 | 312.8776 | 268.9666 | 212.8595 | 28.8155 | 12.1914 | 55.3084 | 343.9829 | 231.542 | 97.7191 | 34.9479 | 266.1679 | 287.1931 | 341.8234 | 314.3616 | 266.3203 | 187.1148 | 21.5631 | 321.0312 | 60.6903 | 20.4923 | 86.7685 | 355.3987 | 313.8368 | 249.4509 | 176.9327 | 34.1132 | 72.731 | 65.1855 | 252.2357 | 84.5512 | 11.3951 | 2.046 | 137.8009 | 295.302 | 48.754 | 280.1725 | 232.9199 | 96.6287 | 151.1958 | 223.9791 | 327.8022 | 4.6761 | 305.6151 | 140.246 | 94.6456 | 10.2174 | 15.1063 | 63.486 | 248.1396 | 189.6625 | 155.2748 | 157.0449 | 225.6926 | 179.8526
| 66 | 0 | 262.1197 | 306.1271 | 18.6198 | 159.295 | 304.6664 | 172.3256 | 27.9857 | 31.6119 | 36.9114 | 245.7616 | 333.8321 | 183.4563 | 168.3634 | 129.1039 | 5.6946 | 273.1123 | 236.1517 | 218.3139 | 296.9112 | 74.8369 | 303.5602 | 284.7181 | 341.7352 | 199.9756 | 266.41 | 59.8081 | 178.8842 | 356.6798 | 6.2584 | 227.2853 | 294.998 | 198.3648 | 293.4751 | 288.9626 | 268.7814 | 226.446 | 21.1644 | 155.6142 | 158.1371 | 201.9457 | 61.0172 | 235.3729 | 50.3495 | 237.2159 | 37.198 | 89.1971 | 14.754 | 226.0708 | 27.9981 | 141.0826 | 286.7875 | 0.95872 | 210.2057 | 335.8569 | 247.28 | 353.9457 | 175.0355 | 179.7981 | 254.0685 | 198.1534 | 50.2617 | 215.1872 | 306.875 | 240.8805 | 330.4321 | 285.6197 | 348.5776 | 39.8744 | 3.2957 | 52.9164 | 252.0887 | 284.3647 | 24.589 | 245.7781 | 276.2421 | 89.0275 | 130.7909 | 218.4474 | 267.0477 | 36.2206 | 223.243 | 183.8523 | 106.2523 | 175.1808 | 74.3034 | 324.8677 | 274.0856 | 174.9441 | 62.5395 | 119.8553 | 6.394 | 45.542 | 118.0298 | 319.2175 | 156.6899 | 203.8857 | 264.5524 | 151.8562 | 243.3568 | 138.3764 | 70.9669 | 270.1434 | 48.5454 | 116.9279 | 81.1754 | 269.3057 | 228.9998 | 219.5754 | 18.2447 | 355.0756 | 156.7882 | 279.9344 | 317.4214 | 222.659 | 118.7365 | 311.2902 | 145.2727 | 2.0567 | 188.7321 | 164.4812 | 297.9185 | 94.2774 | 295.865 | 186.8434 | 214.2464 | 29.8409 | 88.429 | 357.2462 | 336.853 | 307.546 | 286.182 | 325.3662 | 200.3407 | 37.717 | 325.8953 | 225.6265 | 237.6444 | 105.1244 | 240.0508 | 59.9269 | 37.7794 | 349.3658 | 228.0019 | 123.9533 | 292.5136 | 249.5222 | 325.5405 | 224.6395 | 292.9669 | 207.5628 | 4.1485 | 210.8076 | 32.8754 | 301.1088 | 71.6329 | 195.3241 | 138.4102 | 135.1711 | 46.8577 | 150.6372 | 334.5158 | 97.9353 | 21.1915 | 202.4052 | 313.3157 | 218.6836 | 320.8574 | 207.8402 | 337.2093 | 96.657 | 57.6197 | 106.3072 | 65.8662 | 283.5529 | 80.4034 | 165.9423 | 195.8286 | 251.6818 | 26.6528 | 359.8618
| 67 | 180 | 251.9264 | 60.9418 | 236.0205 | 149.2422 | 315.2531 | 157.7718 | 242.0323 | 268.6101 | 36.6196 | 118.7845 | 31.2193 | 235.8055 | 283.648 | 111.1474 | 81.1886 | 248.8011 | 51.2326 | 170.6195 | 83.8628 | 60.6633 | 234.8337 | 336.9311 | 36.714 | 209.8631 | 179.6275 | 173.5581 | 22.732 | 196.5359 | 89.9646 | 202.0651 | 127.936 | 146.7027 | 182.7579 | 301.1593 | 227.2272 | 214.1077 | 50.3591 | 265.6942 | 346.6788 | 119.7513 | 288.5757 | 194.146 | 315.3512 | 233.692 | 259.2434 | 207.5507 | 336.9049 | 182.2687 | 180.1035 | 341.659 | 54.184 | 103.1648 | 123.4986 | 20.9211 | 134.0076 | 161.6386 | 20.0852 | 288.643 | 245.5027 | 240.5444 | 182.1705 | 228.5112 | 17.8333 | 25.2674 | 92.839 | 335.1193 | 87.8758 | 225.811 | 332.3743 | 349.3371 | 212.3673 | 280.5796 | 263.1043 | 270.1022 | 138.8281 | 275.0617 | 86.5934 | 161.3267 | 263.3793 | 97.8436 | 144.7871 | 15.6238 | 327.6804 | 298.3678 | 242.9821 | 184.4381 | 86.0507 | 307.0184 | 119.9788 | 247.39 | 237.3142 | 272.922 | 99.7751 | 11.6931 | 302.5537 | 220.762 | 32.1459 | 15.5584 | 139.9807 | 204.2299 | 6.2803 | 227.2919 | 271.4551 | 199.9217 | 101.9808 | 336.9584 | 39.5211 | 86.0288 | 344.8865 | 212.8868 | 112.1997 | 173.7752 | 120.3924 | 291.7154 | 311.279 | 141.3362 | 269.6254 | 216.6799 | 189.7013 | 48.4595 | 153.3983 | 319.879 | 323.0733 | 139.004 | 329.818 | 255.259 | 306.7782 | 278.0954 | 340.2658 | 325.8996 | 138.02 | 101.5452 | 39.7656 | 264.0949 | 199.2457 | 108.7908 | 41.5098 | 322.9567 | 246.9947 | 15.6745 | 336.3161 | 76.7953 | 175.0955 | 253.8957 | 359.1892 | 107.1804 | 107.7741 | 225.605 | 67.5542 | 57.9641 | 194.0017 | 213.4764 | 324.5655 | 71.1924 | 209.8298 | 90.4939 | 352.5071 | 42.6311 | 277.5494 | 226.9257 | 288.8286 | 282.6329 | 197.8665 | 255.3147 | 161.1058 | 285.354 | 78.9823 | 326.1355 | 347.358 | 55.6044 | 83.4254 | 32.323 | 342.2946 | 94.8515 | 270.6626 | 189.7534 | 208.0424 | 68.6911 | 229.7211 | 174.4129
| 68 | 180 | 123.6791 | 311.2137 | 136.5239 | 236.9363 | 64.7069 | 166.3679 | 9.6826 | 190.2508 | 16.257 | 197.2821 | 303.2094 | 89.1958 | 111.2394 | 297.786 | 34.9251 | 15.8759 | 122.9834 | 316.6632 | 332.152 | 86.7381 | 86.1321 | 131.0663 | 188.2966 | 216.0054 | 120.5781 | 168.4954 | 298.0511 | 178.1735 | 183.4786 | 46.4266 | 297.531 | 40.2331 | 229.9861 | 63.0499 | 199.8062 | 253.9215 | 52.4552 | 213.5463 | 122.6635 | 140.3978 | 36.8247 | 237.5784 | 54.7382 | 204.5314 | 298.8208 | 149.7548 | 41.3071 | 147.3808 | 357.0759 | 295.1722 | 226.0536 | 293.5558 | 93.0736 | 352.3793 | 239.4503 | 177.73 | 71.0617 | 188.0711 | 280.2637 | 260.142 | 56.0097 | 169.0166 | 272.9211 | 8.3771 | 290.6212 | 12.2437 | 156.616 | 4.6065 | 93.2297 | 161.3593 | 20.4391 | 150.2853 | 146.5606 | 252.323 | 16.3385 | 147.252 | 141.1858 | 290.9086 | 338.4465 | 15.638 | 224.1007 | 186.3437 | 249.1688 | 358.1401 | 170.2253 | 308.3394 | 260.2723 | 24.0221 | 316.6267 | 20.7055 | 245.1585 | 358.2056 | 66.6906 | 3.4063 | 83.2525 | 315.7623 | 74.5728 | 35.7456 | 55.8868 | 63.8203 | 210.2313 | 261.6069 | 62.9757 | 169.0924 | 94.5657 | 295.2875 | 249.4314 | 154.9445 | 69.1014 | 358.5117 | 122.2521 | 23.7491 | 65.2121 | 36.6183 | 265.9197 | 0.096568 | 138.3919 | 261.4004 | 51.4282 | 176.5802 | 7.9017 | 127.2829 | 326.5282 | 64.1965 | 108.726 | 92.2407 | 117.566 | 347.4644 | 188.448 | 104.4258 | 114.621 | 62.1368 | 158.7409 | 62.4947 | 28.9126 | 21.5199 | 326.2932 | 77.3319 | 321.8497 | 277.7642 | 163.1774 | 333.3466 | 38.8724 | 351.2962 | 133.157 | 36.1366 | 314.6461 | 41.3568 | 317.6928 | 195.4788 | 339.0797 | 47.9092 | 334.1536 | 343.981 | 75.5699 | 324.8782 | 228.2685 | 112.3007 | 185.8791 | 131.2331 | 325.7996 | 102.193 | 1.8904 | 244.6466 | 328.249 | 222.5647 | 331.0535 | 297.8575 | 48.3551 | 97.0941 | 22.2431 | 104.0152 | 2.4792 | 180.5256 | 69.7108 | 161.8674 | 307.9683 | 248.6379 | 15.0819 | 179.6807
| 69 | 180 | 322.6778 | 220.8685 | 340.002 | 322.0883 | 22.4287 | 326.9574 | 280.765 | 222.3967 | 12.7484 | 84.4555 | 353.5905 | 216.3093 | 159.4601 | 40.6024 | 89.1478 | 190.5859 | 110.4333 | 133.9846 | 141.0256 | 119.5464 | 223.5856 | 24.8665 | 242.2095 | 353.9661 | 326.0486 | 5.6019 | 352.841 | 144.423 | 60.9426 | 45.3161 | 105.6867 | 100.7685 | 175.9094 | 111.3987 | 76.4158 | 37.1884 | 41.1789 | 11.0361 | 93.1554 | 342.0018 | 287.2605 | 193.7764 | 81.9905 | 297.1375 | 114.4638 | 195.0176 | 219.925 | 65.6747 | 213.6875 | 18.4488 | 178.0334 | 158.4374 | 73.1462 | 53.7254 | 101.1007 | 73.4339 | 140.6958 | 339.4512 | 133.0635 | 354.5965 | 180.2256 | 333.0832 | 200.532 | 111.2916 | 107.28 | 37.9619 | 112.9148 | 114.1904 | 309.2162 | 320.5036 | 260.7164 | 338.0935 | 206.4748 | 358.4769 | 154.0347 | 312.3719 | 89.7092 | 97.8064 | 233.2448 | 238.6287 | 284.4383 | 279.2698 | 276.2757 | 10.5019 | 194.0993 | 116.6739 | 175.8209 | 222.2401 | 138.586 | 11.7559 | 76.219 | 42.8697 | 307.4317 | 96.0448 | 260.0053 | 167.7806 | 57.2468 | 50.6002 | 118.8658 | 176.7977 | 338.3688 | 90.0282 | 268.5436 | 107.693 | 220.0593 | 28.1444 | 311.8653 | 31.0065 | 86.162 | 205.6102 | 269.4117 | 115.3521 | 188.1848 | 268.7515 | 24.273 | 176.2228 | 306.4002 | 158.9572 | 93.5503 | 39.0771 | 187.6949 | 178.8422 | 69.8669 | 87.1634 | 331.8331 | 222.4421 | 214.0787 | 146.5189 | 65.6254 | 110.2254 | 143.2953 | 97.107 | 22.4768 | 26.2891 | 354.0478 | 105.6156 | 22.065 | 302.1475 | 276.8795 | 72.7585 | 37.2305 | 65.0613 | 217.3214 | 147.5626 | 70.6949 | 141.817 | 92.6655 | 48.4445 | 359.2794 | 196.7342 | 132.9542 | 265.815 | 134.0064 | 45.4617 | 332.373 | 66.7019 | 355.1224 | 43.7259 | 314.3959 | 333.5588 | 199.6536 | 243.3581 | 178.9625 | 318.3872 | 158.6098 | 320.2421 | 258.9536 | 30.5331 | 17.1301 | 17.1895 | 50.9439 | 17.3099 | 333.7942 | 125.6452 | 53.3094 | 245.3769 | 241.9401 | 42.9378 | 239.798 | 0.14725
| 70 | 0 | 180.9337 | 231.9892 | 54.0188 | 187.0819 | 255.0607 | 247.6061 | 336.1551 | 349.1575 | 235.2577 | 184.4116 | 314.0576 | 345.4446 | 33.8374 | 259.1503 | 356.1844 | 356.5719 | 321.3977 | 16.0598 | 315.5032 | 307.0163 | 87.7118 | 148.4903 | 69.0858 | 19.5455 | 133.2462 | 57.5507 | 33.1693 | 232.4828 | 85.0683 | 353.0025 | 118.1701 | 325.2398 | 166.276 | 224.8291 | 206.8933 | 122.08 | 51.0827 | 86.6144 | 120.9598 | 149.6878 | 32.8631 | 180.7637 | 71.2552 | 267.5325 | 10.3885 | 118.5827 | 97.7119 | 82.0778 | 4.1168 | 176.4953 | 238.2873 | 207.5427 | 135.9118 | 333.8856 | 263.5047 | 170.9362 | 119.1299 | 217.8593 | 261.1299 | 104.8977 | 251.2962 | 176.6482 | 62.7166 | 301.0863 | 314.8621 | 271.925 | 119.2988 | 323.5776 | 190.3936 | 79.1916 | 314.4042 | 16.7997 | 44.656 | 321.8244 | 296.1131 | 97.2793 | 103.8445 | 235.4801 | 350.4626 | 166.3558 | 222.3669 | 94.8886 | 116.3783 | 6.1849 | 130.8482 | 175.8919 | 56.8808 | 15.1072 | 122.7475 | 356.9709 | 26.6763 | 349.8015 | 307.9726 | 334.0123 | 258.4684 | 352.1678 | 47.2481 | 113.8693 | 315.8235 | 188.3992 | 113.5315 | 9.0487 | 69.6707 | 193.1615 | 81.07 | 26.9995 | 297.8221 | 124.563 | 119.4426 | 64.3808 | 110.0089 | 25.5597 | 269.3453 | 359.631 | 205.5094 | 160.4063 | 102.1291 | 94.3306 | 83.4806 | 129.7413 | 0.47509 | 103.8746 | 67.7063 | 54.225 | 65.1017 | 11.6154 | 161.0497 | 27.9524 | 286.316 | 89.559 | 19.5023 | 258.433 | 73.6977 | 28.293 | 9.4711 | 88.4491 | 9.2603 | 234.1701 | 272.4158 | 69.7261 | 140.9527 | 153.8657 | 43.3587 | 226.6531 | 133.9829 | 31.2023 | 337.9103 | 14.6856 | 261.4902 | 190.1336 | 157.3941 | 156.7856 | 352.572 | 201.2067 | 91.5136 | 341.5142 | 314.5643 | 154.3864 | 70.2309 | 69.6228 | 19.6427 | 29.1929 | 14.8741 | 267.0859 | 312.872 | 188.3461 | 336.3199 | 257.8911 | 31.245 | 346.9658 | 346.2685 | 62.0661 | 74.5826 | 228.9092 | 68.9467 | 185.46 | 345.2968 | 300.3338 | 8.6462 | 179.9837
| 71 | 180 | 175.1653 | 120.8482 | 224.0071 | 31.3866 | 358.3257 | 138.2395 | 255.985 | 272.2536 | 327.5748 | 106.1252 | 275.2473 | 0.30927 | 289.18 | 339.3398 | 245.6969 | 168.8963 | 269.8373 | 29.3568 | 95.1067 | 156.5478 | 19.2333 | 115.9908 | 27.8147 | 55.3064 | 356.8441 | 127.215 | 9.9161 | 108.3918 | 310.5489 | 7.3196 | 85.1747 | 346.7512 | 78.583 | 294.5698 | 347.2449 | 70.2301 | 116.9746 | 289.7381 | 314.859 | 124.5885 | 200.4808 | 65.5335 | 56.793 | 27.4051 | 0.39428 | 168.1744 | 315.151 | 37.6283 | 58.7249 | 24.5844 | 177.8585 | 228.7104 | 248.7835 | 41.3322 | 102.9138 | 135.7922 | 263.4122 | 327.8089 | 107.3309 | 257.3617 | 200.7467 | 298.6387 | 345.6873 | 51.4183 | 13.9426 | 332.9252 | 42.4807 | 170.5 | 14.4565 | 306.7952 | 95.6938 | 342.0672 | 274.4953 | 161.0084 | 275.3336 | 207.4296 | 8.0233 | 138.1797 | 305.3685 | 153.5953 | 265.6044 | 354.0815 | 115.4294 | 125.3711 | 107.9085 | 298.9161 | 56.2443 | 234.5621 | 190.519 | 290.8534 | 140.5204 | 350.5993 | 227.5893 | 201.242 | 300.7647 | 176.3519 | 71.8635 | 207.0827 | 130.37 | 182.5063 | 358.0325 | 293.7475 | 268.7145 | 280.1778 | 91.464 | 254.4376 | 306.2695 | 45.0497 | 34.3635 | 191.717 | 309.0947 | 218.5533 | 347.7419 | 12.2583 | 261.2896 | 298.087 | 257.6881 | 214.8744 | 164.0152 | 330.2779 | 134.1015 | 23.2513 | 28.284 | 213.6826 | 339.5549 | 249.9172 | 270.7095 | 239.0649 | 118.0354 | 357.5673 | 72.2569 | 141.0697 | 316.9795 | 215.0124 | 283.6259 | 107.0739 | 267.936 | 242.4907 | 24.8667 | 252.0007 | 283.3406 | 71.4946 | 161.5155 | 119.3038 | 322.8212 | 95.5682 | 49.5901 | 47.2778 | 319.5685 | 250.4979 | 195.5739 | 326.1275 | 227.8735 | 15.0358 | 168.8633 | 132.7137 | 277.4818 | 21.3108 | 333.3883 | 61.7022 | 71.1159 | 216.8817 | 194.6601 | 314.2726 | 166.5992 | 357.0028 | 240.5343 | 347.7299 | 1.3892 | 326.7629 | 37.3341 | 17.812 | 356.4795 | 179.0892 | 243.1153 | 255.4399 | 294.3562 | 93.3592 | 235.5895 | 180.2894
| 72 | 0 | 139.119 | 307.6119 | 10.1494 | 150.0356 | 233.9898 | 39.5258 | 77.7705 | 198.7244 | 163.5718 | 110.615 | 330.9336 | 18.9301 | 174.9811 | 307.3817 | 339.3642 | 147.4877 | 51.1547 | 115.3071 | 138.5858 | 276.6632 | 73.9494 | 120.2051 | 133.471 | 43.275 | 171.9656 | 314.0367 | 235.8675 | 257.1912 | 0.66833 | 105.9506 | 289.7365 | 235.6362 | 101.7427 | 258.9109 | 174.6736 | 148.4114 | 51.4793 | 23.576 | 268.8152 | 200.177 | 114.3109 | 51.0452 | 148.8501 | 20.4944 | 349.0055 | 143.6315 | 328.0124 | 0.41901 | 55.0584 | 179.0843 | 328.6538 | 273.0391 | 123.9559 | 324.4693 | 196.2913 | 96.4499 | 166.9312 | 157.1207 | 317.8608 | 76.6111 | 119.2418 | 83.0698 | 7.3922 | 40.9965 | 281.7929 | 306.8153 | 199.8782 | 268.0697 | 38.8728 | 191.9828 | 294.9827 | 87.1609 | 30.2775 | 221.4318 | 258.9652 | 76.6943 | 186.163 | 339.9164 | 289.8894 | 167.1105 | 258.6198 | 184.1897 | 344.8765 | 305.8301 | 129.8599 | 220.5873 | 300.663 | 263.0268 | 107.9911 | 34.8705 | 297.5214 | 21.1978 | 27.5792 | 33.8834 | 51.531 | 337.3563 | 114.0423 | 175.9518 | 57.3613 | 176.2867 | 17.2465 | 337.3528 | 38.4038 | 232.1553 | 270.191 | 180.46 | 285.965 | 298.5243 | 213.1565 | 134.5649 | 164.9767 | 193.1876 | 291.2028 | 349.5911 | 44.537 | 296.1186 | 23.5743 | 299.5207 | 55.007 | 161.6241 | 125.5483 | 52.0584 | 353.3169 | 128.635 | 165.8166 | 144.5021 | 205.2256 | 129.3303 | 77.5919 | 157.4095 | 87.5002 | 73.0891 | 62.1104 | 37.581 | 296.7159 | 78.8356 | 304.7491 | 282.5755 | 266.3623 | 203.2584 | 190.454 | 140.3623 | 30.5077 | 293.7701 | 34.9472 | 263.3408 | 342.6159 | 20.7557 | 339.1991 | 163.426 | 318.6659 | 156.216 | 348.9777 | 346.1955 | 145.472 | 217.8575 | 214.1428 | 218.7733 | 314.3803 | 193.6708 | 81.0435 | 174.866 | 8.0264 | 263.4828 | 325.7111 | 237.2122 | 358.6053 | 271.8095 | 41.6825 | 40.4982 | 331.8562 | 52.2736 | 54.0758 | 245.1932 | 72.4419 | 187.1326 | 268.8434 | 272.2727 | 24.0641 | 359.4807
| 73 | 180 | 19.6979 | 156.9596 | 319.4084 | 6.7885 | 105.4147 | 267.94 | 269.4648 | 219.6264 | 346.6664 | 157.9611 | 306.8922 | 265.3391 | 186.1745 | 20.5431 | 128.8819 | 143.4082 | 76.556 | 38.2486 | 237.36 | 339.5228 | 326.9092 | 359.4591 | 283.4633 | 48.9845 | 235.8785 | 235.3226 | 96.8225 | 111.2048 | 22.7312 | 51.8156 | 100.5449 | 113.0072 | 115.231 | 318.5044 | 182.356 | 74.2017 | 209.6754 | 54.0757 | 180.2569 | 175.4949 | 254.1412 | 43.9832 | 309.4821 | 200.7088 | 179.8388 | 161.4762 | 293.6156 | 26.1061 | 117.9992 | 325.4492 | 222.6432 | 160.6204 | 14.4771 | 101.4238 | 79.7907 | 151.6121 | 13.202 | 32.6744 | 212.3195 | 331.6654 | 144.7166 | 16.6096 | 236.0816 | 169.2688 | 24.1882 | 17.8167 | 95.0102 | 132.2675 | 269.2448 | 154.4364 | 171.0481 | 61.2011 | 264.5561 | 304.7423 | 47.9921 | 243.796 | 137.2487 | 96.1307 | 298.5373 | 96.3734 | 287.1665 | 308.047 | 146.1435 | 316.2701 | 273.9982 | 198.7146 | 79.9485 | 226.4963 | 188.3056 | 206.7317 | 121.7728 | 147.7994 | 315.4208 | 98.4849 | 177.9433 | 78.4027 | 42.4787 | 18.3113 | 105.1527 | 247.2054 | 136.566 | 332.3558 | 201.1181 | 232.9255 | 68.5354 | 51.2284 | 336.6046 | 157.0614 | 86.0107 | 194.8237 | 349.177 | 133.738 | 105.5322 | 267.5593 | 344.058 | 160.1428 | 261.796 | 162.7975 | 256.2913 | 20.0208 | 138.931 | 271.6307 | 38.8398 | 252.4047 | 350.7907 | 170.1604 | 201.3597 | 213.1044 | 91.0945 | 38.8599 | 117.3818 | 58.8585 | 340.8896 | 209.7589 | 43.5021 | 95.5031 | 76.7806 | 292.7107 | 188.7644 | 17.8875 | 68.018 | 268.1367 | 139.0629 | 108.5784 | 220.1156 | 100.8807 | 2.7006 | 102.8043 | 14.7641 | 200.4655 | 151.0017 | 311.8782 | 285.811 | 91.3183 | 169.503 | 62.1615 | 351.6438 | 328.7721 | 220.5156 | 275.3807 | 202.795 | 203.1634 | 193.9958 | 225.6642 | 117.0577 | 299.3016 | 221.8122 | 350.1481 | 10.0314 | 162.4861 | 73.6799 | 28.2034 | 17.4606 | 13.7074 | 249.6224 | 212.5836 | 296.2797 | 70.2567 | 229.3184 | 181.3435
| 74 | 0 | 138.1293 | 253.9612 | 81.9234 | 238.6713 | 83.5247 | 60.2071 | 111.1922 | 173.3675 | 152.3979 | 106.8709 | 187.1209 | 31.2714 | 194.5051 | 356.9615 | 5.1303 | 317.3978 | 35.2663 | 358.9587 | 94.4149 | 6.9684 | 153.3546 | 128.843 | 134.1641 | 111.8028 | 159.9037 | 148.6168 | 191.1072 | 32.562 | 165.0252 | 65.9347 | 191.3151 | 79.0511 | 154.0583 | 4.3959 | 164.6312 | 286.5215 | 104.3442 | 157.045 | 113.9586 | 347.8314 | 42.3868 | 132.9935 | 57.7754 | 168.663 | 269.8431 | 255.1435 | 245.6266 | 90.9244 | 303.4704 | 208.6101 | 126.4816 | 359.8184 | 77.6318 | 35.4024 | 186.6032 | 65.6083 | 197.1557 | 208.654 | 262.6975 | 175.9548 | 252.4653 | 322.1718 | 270.2763 | 274.4183 | 312.6028 | 108.4513 | 114.2527 | 314.3164 | 36.9604 | 104.4231 | 215.2891 | 36.3202 | 105.4898 | 15.4608 | 327.8538 | 75.569 | 76.8691 | 333.8907 | 4.08 | 52.7808 | 267.5339 | 156.5749 | 116.2333 | 228.0016 | 141.7486 | 266.1829 | 192.5751 | 113.0957 | 232.4151 | 68.9319 | 189.6387 | 201.9137 | 291.3945 | 27.6213 | 224.3949 | 1.2663 | 300.6263 | 299.6461 | 235.4383 | 192.2269 | 197.3554 | 332.6243 | 189.7255 | 230.6125 | 50.3056 | 166.0518 | 318.8463 | 117.7121 | 82.7723 | 48.7924 | 94.1676 | 68.0696 | 353.4589 | 233.1558 | 267.5656 | 66.9397 | 146.0841 | 262.4423 | 152.9195 | 152.2543 | 345.6811 | 148.938 | 2.7309 | 193.3745 | 155.6397 | 8.7163 | 219.2053 | 109.7062 | 25.4563 | 176.7684 | 87.5759 | 37.5648 | 104.253 | 14.7395 | 88.1823 | 185.1081 | 71.9325 | 274.5378 | 271.5257 | 233.4954 | 105.3978 | 160.0076 | 13.3296 | 53.2931 | 76.9863 | 307.9563 | 339.3245 | 353.7906 | 148.4346 | 241.733 | 277.9378 | 153.5409 | 64.4112 | 339.0502 | 63.7672 | 266.696 | 210.6907 | 140.2536 | 50.3985 | 149.3513 | 51.633 | 82.0967 | 40.3401 | 289.4804 | 291.5923 | 201.9098 | 300.8508 | 340.0458 | 149.3044 | 105.9773 | 6.1119 | 106.8474 | 99.1637 | 208.0964 | 99.2125 | 181.6761 | 81.144 | 251.6172 | 31.9143 | 359.9148
| 75 | 180 | 19.1888 | 81.9737 | 195.3018 | 338.7225 | 36.6342 | 211.1667 | 237.3116 | 219.8367 | 124.9089 | 327.9053 | 67.5327 | 315.3613 | 135.2139 | 108.9113 | 73.6283 | 74.8231 | 65.7629 | 241.0707 | 204.0727 | 38.9427 | 229.6716 | 330.5089 | 339.5105 | 185.6981 | 109.0696 | 70.4661 | 126.8535 | 186.6001 | 254.3697 | 230.3977 | 126.2795 | 323.1613 | 137.2501 | 177.97 | 197.648 | 242.1184 | 256.3883 | 78.5427 | 194.8076 | 5.3436 | 238.4696 | 93.767 | 40.439 | 309.555 | 114.544 | 136.3588 | 328.3195 | 255.793 | 215.1504 | 74.8512 | 234.9601 | 155.8369 | 18.9505 | 43.5893 | 74.7539 | 113.3594 | 228.9787 | 2.1852 | 86.8821 | 313.4064 | 158.9154 | 316.2013 | 282.9732 | 281.6198 | 196.8233 | 200.7224 | 120.2615 | 114.5468 | 321.6239 | 68.2671 | 185.2786 | 22.6412 | 254.2971 | 308.5727 | 90.9579 | 230.7395 | 342.7756 | 132.9545 | 224.3425 | 200.9602 | 178.3278 | 303.8135 | 346.5649 | 326.3003 | 330.4148 | 127.0143 | 202.4449 | 274.0329 | 8.4606 | 60.4382 | 220.6921 | 135.5363 | 6.5823 | 168.546 | 81.6923 | 170.7817 | 99.766 | 125.2734 | 89.388 | 168.7319 | 350.3489 | 113.6997 | 270.9764 | 151.4241 | 111.672 | 348.7699 | 338.4223 | 19.6978 | 123.2704 | 228.0805 | 209.8725 | 208.1745 | 167.5248 | 291.2178 | 272.4849 | 192.6905 | 298.3881 | 191.9523 | 135.0578 | 334.1877 | 62.4565 | 321.6041 | 55.3288 | 168.6956 | 7.1065 | 259.3714 | 350.3561 | 243.7695 | 209.3179 | 141.9803 | 113.6 | 102.9931 | 14.9896 | 236.1445 | 18.3662 | 141.4001 | 74.1076 | 310.2567 | 13.6346 | 354.2496 | 26.0353 | 268.4695 | 248.7882 | 146.3193 | 212.3633 | 206.7814 | 107.1605 | 83.192 | 353.3168 | 250.3281 | 161.5364 | 259.5361 | 343.8051 | 164.9613 | 143.471 | 105.2514 | 28.7377 | 51.7634 | 116.7288 | 250.2802 | 57.8914 | 292.4557 | 181.7538 | 266.4681 | 29.716 | 273.103 | 317.9231 | 323.0837 | 313.3217 | 152.7078 | 93.9526 | 25.6778 | 35.2911 | 88.8081 | 337.0407 | 193.0161 | 191.0744 | 109.6467 | 210.565 | 179.8418
| 76 | 0 | 215.2826 | 149.3182 | 107.0716 | 152.964 | 50.287 | 191.4507 | 181.6543 | 150.4262 | 128.5132 | 165.1183 | 100.9034 | 171.6241 | 166.4037 | 62.9934 | 114.6664 | 339.5594 | 278.0042 | 229.0974 | 202.9994 | 203.1578 | 160.0356 | 131.7943 | 114.2262 | 198.7427 | 178.7911 | 12.0615 | 131.1605 | 263.1792 | 213.9936 | 214.1227 | 334.0419 | 55.6069 | 163.1938 | 187.6933 | 202.2039 | 184.7128 | 81.8447 | 137.7461 | 111.8413 | 321.1687 | 164.9268 | 198.4127 | 2.0357 | 233.6852 | 252.6229 | 135.4188 | 86.7931 | 254.5784 | 346.921 | 230.1762 | 274.5029 | 334.5564 | 71.5864 | 345.5227 | 188.9295 | 223.4646 | 298.1608 | 192.0455 | 38.5803 | 187.7062 | 72.0797 | 226.2597 | 230.1685 | 172.6574 | 300.276 | 222.5709 | 315.1476 | 317.8847 | 321.8659 | 77.6559 | 297.6301 | 75.2922 | 4.4031 | 265.7134 | 313.1097 | 12.6547 | 148.625 | 190.7202 | 275.4387 | 171.6897 | 171.8173 | 270.0428 | 46.8567 | 154.1489 | 89.1011 | 177.073 | 50.8015 | 187.3974 | 91.2594 | 53.7306 | 181.2153 | 341.1973 | 190.6326 | 265.3163 | 64.5288 | 230.4009 | 84.4718 | 147.2535 | 290.2075 | 190.9663 | 51.3683 | 153.6188 | 20.4927 | 43.4184 | 108.8142 | 256.8404 | 300.3284 | 86.585 | 118.6125 | 268.1379 | 192.9805 | 255.0495 | 261.1926 | 304.6376 | 41.8984 | 306.8652 | 117.6856 | 175.2748 | 87.479 | 156.149 | 351.1981 | 150.2323 | 13.2857 | 141.3484 | 134.6842 | 336.9937 | 54.4467 | 250.3747 | 47.2453 | 181.9903 | 0.32377 | 329.0525 | 153.1502 | 127.6142 | 48.4909 | 238.4511 | 297.2247 | 154.5842 | 259.4709 | 302.0889 | 35.6378 | 201.9274 | 144.8393 | 338.9957 | 89.6001 | 26.9871 | 8.2006 | 268.6973 | 321.3336 | 139.7531 | 70.9041 | 147.2816 | 38.8528 | 238.9602 | 135.1474 | 37.1224 | 201.2944 | 141.3994 | 88.6545 | 169.342 | 33.2187 | 41.5196 | 28.1951 | 235.0446 | 315.3719 | 220.7938 | 348.0234 | 322.5866 | 312.4432 | 126.7239 | 6.685 | 104.7033 | 41.9718 | 308.8996 | 99.3247 | 139.872 | 179.1524 | 249.7501 | 24.4913 | 0.22662
| 77 | 180 | 92.9649 | 83.753 | 99.515 | 286.0843 | 285.7282 | 243.5308 | 315.6428 | 132.383 | 233.8897 | 301.4476 | 285.7846 | 177.492 | 218.2897 | 105.2487 | 8.2939 | 54.9605 | 108.0108 | 204.937 | 230.7514 | 174.1738 | 195.795 | 309.822 | 280.963 | 209.564 | 34.01 | 173.0236 | 159.5114 | 245.3236 | 39.7667 | 145.809 | 294.7475 | 69.4195 | 255.0233 | 285.4306 | 155.4887 | 242.4082 | 329.424 | 0.73423 | 152.2378 | 17.9243 | 261.9609 | 197.7547 | 100.2707 | 299.6911 | 143.3915 | 161.7441 | 340.4527 | 45.3642 | 257.1691 | 79.3155 | 185.7773 | 252.8787 | 341.9853 | 237.5675 | 348.7048 | 287.1166 | 311.3775 | 319.3345 | 254.5344 | 316.3289 | 190.4617 | 279.9629 | 42.4502 | 132.7503 | 288.3768 | 321.9231 | 127.521 | 63.5302 | 270.0116 | 310.2128 | 148.2744 | 263.257 | 55.8504 | 344.704 | 166.0178 | 231.1463 | 156.1491 | 152.8435 | 67.8961 | 57.1436 | 119.3053 | 291.4419 | 213.9828 | 101.8874 | 180.2449 | 207.1455 | 55.5581 | 354.1429 | 72.6267 | 284.2317 | 185.6332 | 13.8228 | 261.1765 | 317.6517 | 275.6835 | 172.8708 | 152.8581 | 150.8662 | 130.85 | 170.35 | 339.2991 | 259.8203 | 245.6552 | 170.4507 | 110.67 | 11.4337 | 358.5329 | 290.7985 | 281.8107 | 235.5062 | 119.1519 | 111.6435 | 328.8236 | 322.1898 | 289.6041 | 178.8688 | 292.1589 | 203.6999 | 145.8376 | 69.8879 | 99.5253 | 346.7348 | 335.2961 | 228.2945 | 337.9968 | 277.3403 | 273.9635 | 333.9487 | 40.3772 | 226.5361 | 293.0721 | 39.1945 | 33.5023 | 248.6655 | 261.5132 | 167.6064 | 148.3113 | 301.3008 | 45.0226 | 220.3665 | 37.7141 | 184.4528 | 192.3998 | 103.5067 | 50.4985 | 277.6313 | 75.1976 | 96.0219 | 334.4781 | 291.8165 | 171.617 | 274.669 | 181.0988 | 122.3617 | 197.1952 | 43.0934 | 337.5539 | 90.0923 | 130.8197 | 293.8371 | 34.6216 | 323.4298 | 181.4661 | 299.9039 | 153.9818 | 273.4209 | 86.359 | 6.9298 | 2.6343 | 207.7563 | 80.4365 | 75.7511 | 11.6814 | 50.9212 | 253.8461 | 189.1417 | 175.0564 | 136.4528 | 215.222 | 180.4574
| 78 | 0 | 141.1925 | 55.7914 | 323.4877 | 194.9557 | 327.1113 | 210.1609 | 212.6319 | 266.9822 | 53.3547 | 334.4519 | 247.5127 | 219.3986 | 74.7647 | 18.1954 | 204.531 | 315.4233 | 272.3189 | 199.2953 | 158.8823 | 95.7343 | 348.1734 | 348.3262 | 104.5717 | 205.3867 | 228.0115 | 339.2102 | 153.1657 | 266.2013 | 156.8941 | 248.9624 | 356.5522 | 221.7483 | 196.4403 | 12.772 | 238.2773 | 279.2793 | 317.8451 | 146.2894 | 318.6565 | 330.021 | 3.922 | 245.6815 | 354.4563 | 250.8255 | 224.0869 | 244.8538 | 279.0477 | 220.531 | 219.7671 | 178.8615 | 201.5864 | 330.4014 | 350.3126 | 214.3131 | 291.7095 | 199.7701 | 69.7613 | 129.6382 | 335.2474 | 166.5549 | 22.805 | 165.9778 | 217.4728 | 224.5392 | 315.0917 | 353.0007 | 336.5142 | 19.2953 | 8.0626 | 69.5226 | 354.8925 | 13.0767 | 349.917 | 349.3876 | 336.792 | 84.2602 | 17.3745 | 226.7386 | 253.5089 | 325.6662 | 243.1491 | 164.4045 | 245.1831 | 226.3705 | 190.7441 | 88.8289 | 176.1598 | 221.5089 | 254.0331 | 151.4658 | 193.734 | 234.975 | 87.2272 | 293.0385 | 215.8858 | 212.5501 | 255.1114 | 1.2116 | 281.5797 | 314.8312 | 282.8902 | 308.9637 | 2.2986 | 308.829 | 32.3883 | 297.758 | 176.1618 | 152.2552 | 194.0866 | 40.7244 | 132.2 | 227.0014 | 277.4141 | 292.2239 | 300.3943 | 289.4225 | 201.5527 | 287.9167 | 301.9701 | 203.7843 | 287.6061 | 167.2689 | 264.897 | 351.5919 | 199.2734 | 347.8453 | 121.4637 | 298.4448 | 16.9377 | 43.4236 | 155.3943 | 19.2926 | 36.9971 | 56.1577 | 61.5433 | 207.0681 | 314.8814 | 352.2344 | 206.796 | 356.3878 | 209.9014 | 160.8994 | 178.5398 | 32.3676 | 191.3103 | 20.1523 | 341.8207 | 276.0411 | 260.6606 | 113.9398 | 26.9777 | 127.4743 | 10.4491 | 282.7325 | 28.7099 | 142.4055 | 197.0608 | 121.9485 | 59.6833 | 133.2616 | 309.375 | 58.8683 | 5.4014 | 189.8169 | 347.2115 | 209.878 | 321.9473 | 306.7946 | 115.6177 | 134.1377 | 73.2338 | 92.7783 | 5.6214 | 306.4498 | 91.1791 | 159.0159 | 193.4352 | 245.9414 | 18.8295 | 2.8592
| 79 | 0 | 77.5234 | 4.3355 | 161.4595 | 152.5559 | 153.0836 | 328.9892 | 0.99758 | 109.1022 | 273.097 | 325.5946 | 12.5022 | 157.9672 | 227.7861 | 107.8003 | 21.3803 | 353.6056 | 76.6564 | 187.2008 | 340.0609 | 103.5694 | 207.671 | 26.1034 | 293.8837 | 240.2773 | 294.2817 | 85.2744 | 340.8188 | 274.1236 | 39.2444 | 220.6165 | 163.8302 | 187.5002 | 354.7436 | 330.2865 | 283.9146 | 135.8272 | 19.603 | 63.9572 | 342.205 | 277.5393 | 11.6672 | 355.6433 | 113.751 | 263.3814 | 117.7532 | 225.3269 | 109.1208 | 249.7826 | 199.1117 | 272.6023 | 153.6565 | 240.427 | 11.2128 | 222.1787 | 66.2763 | 218.2334 | 311.8572 | 3.1915 | 12.249 | 312.9559 | 128.7947 | 335.0246 | 313.7607 | 27.7124 | 334.9684 | 277.5488 | 54.2531 | 66.8514 | 175.2454 | 311.2504 | 203.3949 | 75.7478 | 177.9828 | 295.3397 | 55.633 | 238.3592 | 160.8377 | 73.3849 | 255.099 | 124.2746 | 168.8343 | 310.546 | 300.1562 | 301.0489 | 242.4418 | 266.1909 | 299.0115 | 297.0222 | 144.2645 | 196.1654 | 97.8894 | 36.5173 | 25.3124 | 18.1116 | 321.1287 | 119.0709 | 39.3465 | 20.5255 | 98.6406 | 293.3562 | 325.1598 | 263.9247 | 255.1352 | 253.5805 | 20.6773 | 325.1476 | 293.6357 | 144.3906 | 163.9268 | 209.9367 | 198.9598 | 194.608 | 117.9438 | 117.3426 | 25.3407 | 300.2815 | 293.8562 | 175.6375 | 222.2474 | 6.0697 | 171.0624 | 6.4123 | 79.7771 | 120.106 | 346.4275 | 254.1361 | 205.4233 | 305.3648 | 156.9711 | 101.9737 | 93.4098 | 74.6015 | 336.9671 | 21.2854 | 96.3322 | 107.3089 | 340.1734 | 334.1809 | 336.3478 | 357.3284 | 9.8658 | 301.1292 | 208.4525 | 134.5573 | 176.285 | 190.7865 | 94.7318 | 53.2379 | 3.6964 | 289.1345 | 144.7796 | 46.7073 | 59.7084 | 72.415 | 239.6838 | 73.5668 | 19.4286 | 14.8413 | 300.361 | 271.3674 | 261.7404 | 233.961 | 194.8148 | 258.3574 | 158.6755 | 298.371 | 297.2508 | 17.1679 | 15.341 | 107.5774 | 64.6565 | 14.7527 | 356.3271 | 137.4661 | 3.1266 | 219.305 | 178.9821 | 158.1584 | 241.555 | 2.8804
| 80 | 180 | 334.9574 | 269.2741 | 13.5122 | 252.505 | 3.1429 | 348.8976 | 108.1551 | 256.3294 | 53.7626 | 191.4598 | 288.7527 | 254.2665 | 290.9526 | 90.8241 | 51.5056 | 253.9472 | 126.1489 | 12.901 | 68.8287 | 229.6884 | 323.7846 | 328.6949 | 146.1829 | 270.5101 | 323.527 | 288.262 | 105.6141 | 229.1439 | 38.089 | 259.5079 | 74.6963 | 54.4506 | 34.0742 | 206.476 | 11.5132 | 218.2033 | 73.0254 | 183.4162 | 105.3267 | 237.2075 | 26.7791 | 186.5802 | 6.0635 | 118.6386 | 31.2103 | 286.6607 | 294.8976 | 257.4738 | 51.6283 | 220.0235 | 16.779 | 264.8728 | 38.4974 | 185.0274 | 62.0592 | 51.2741 | 87.8841 | 230.3212 | 10.59 | 155.42 | 294.2589 | 181.4487 | 24.5732 | 26.5889 | 300.402 | 243.2833 | 29.8655 | 35.9724 | 35.986 | 242.1581 | 289.9227 | 252.4348 | 46.2805 | 213.8464 | 293.8492 | 68.5483 | 58.2598 | 77.6272 | 11.3014 | 350.4471 | 297.5954 | 21.6161 | 333.8815 | 247.4331 | 145.9357 | 354.0106 | 227.9031 | 136.82 | 121.3035 | 125.9403 | 264.8827 | 56.0972 | 139.0402 | 243.6518 | 92.3309 | 346.3566 | 71.0393 | 41.2537 | 227.4554 | 83.3906 | 83.0645 | 305.6171 | 41.6597 | 242.9785 | 126.661 | 243.4366 | 284.5443 | 115.7729 | 251.1623 | 10.7861 | 130.6587 | 77.0443 | 355.8473 | 8.7575 | 218.6678 | 9.6261 | 110.0499 | 241.7038 | 75.9903 | 232.099 | 338.4103 | 136.5226 | 321.0656 | 250.9185 | 242.7606 | 78.5516 | 241.5953 | 156.1205 | 45.9422 | 85.0394 | 61.522 | 70.4563 | 141.1037 | 41.1419 | 29.8181 | 70.4633 | 318.9196 | 212.0022 | 250.5283 | 356.1233 | 156.56 | 170.3714 | 55.6237 | 52.447 | 78.0918 | 53.2071 | 334.5259 | 17.306 | 300.8213 | 174.5653 | 207.987 | 114.8574 | 10.3316 | 16.6096 | 107.4771 | 322.7757 | 205.6368 | 106.7592 | 350.4707 | 72.625 | 333.0461 | 130.1207 | 18.8166 | 279.453 | 319.4552 | 219.2635 | 319.579 | 327.2322 | 72.0963 | 64.4934 | 4.2261 | 91.2691 | 83.7859 | 123.6495 | 86.9006 | 193.7733 | 163.2681 | 278.074 | 22.1849 | 0.47038
| 81 | 180 | 282.3112 | 163.1788 | 196.1897 | 49.914 | 318.847 | 288.5134 | 343.5127 | 84.0293 | 254.84 | 353.8568 | 352.1234 | 217.0009 | 222.1093 | 244.663 | 24.2295 | 122.1682 | 126.4804 | 331.9328 | 56.5776 | 4.4362 | 344.0103 | 147.1622 | 118.8812 | 80.2121 | 42.9524 | 54.4918 | 284.9073 | 213.1485 | 81.3754 | 1.405 | 118.1959 | 80.5783 | 29.4854 | 172.9255 | 144.6997 | 201.6043 | 323.754 | 318.2294 | 258.0706 | 135.1055 | 9.4242 | 101.4055 | 98.6632 | 222.8118 | 104.3608 | 149.1604 | 78.6655 | 266.2857 | 178.0009 | 213.3805 | 167.2996 | 142.7928 | 181.7714 | 143.699 | 71.4401 | 157.5508 | 247.292 | 218.405 | 102.7712 | 298.0714 | 113.7217 | 312.8543 | 48.2332 | 358.6545 | 37.1717 | 173.1439 | 140.3192 | 74.7378 | 333.7587 | 65.0918 | 126.2809 | 212.332 | 307.6496 | 268.6694 | 83.1755 | 219.2616 | 103.2624 | 74.8761 | 331.0352 | 309.9687 | 179.0355 | 289.0091 | 359.921 | 228.7193 | 80.413 | 235.564 | 38.8447 | 235.85 | 86.6532 | 59.0964 | 124.0433 | 192.8367 | 269.8885 | 303.2822 | 45.0727 | 142.0357 | 91.0467 | 127.4603 | 123.9413 | 89.4511 | 356.7781 | 135.7733 | 247.275 | 127.7364 | 66.7176 | 328.4096 | 331.3648 | 27.3408 | 40.8055 | 179.587 | 270.4796 | 154.5113 | 175.8633 | 39.9155 | 220.6923 | 83.5556 | 231.3708 | 156.7248 | 168.1443 | 48.6031 | 86.8148 | 24.7367 | 23.1033 | 178.5291 | 356.4957 | 204.4196 | 203.833 | 352.081 | 78.8379 | 95.7308 | 58.8716 | 42.4747 | 0.78601 | 347.8062 | 256.7412 | 88.6511 | 189.1113 | 277.6209 | 319.5514 | 318.4914 | 120.5389 | 43.782 | 141.5051 | 153.2657 | 350.2318 | 6.4861 | 53.7056 | 55.3619 | 313.7915 | 238.9365 | 183.5986 | 283.8632 | 264.6991 | 55.1135 | 266.5246 | 117.2762 | 353.2984 | 293.2476 | 233.3085 | 39.6143 | 72.9543 | 203.2884 | 294.5164 | 285.8134 | 148.9404 | 334.9692 | 310.892 | 5.3886 | 355.2913 | 300.4968 | 56.6492 | 40.4524 | 353.4223 | 164.0371 | 343.1909 | 191.7772 | 331.1163 | 84.1868 | 245.7388 | 180.4894
| 82 | 0 | 150.132 | 344.3614 | 358.0576 | 141.4391 | 300.0747 | 24.2568 | 57.8084 | 232.0504 | 293.2692 | 89.095 | 194.0824 | 353.243 | 48.9905 | 260.3973 | 358.7704 | 215.2308 | 300.1651 | 116.5451 | 62.0186 | 315.5176 | 135.3829 | 109.6821 | 88.448 | 23.5677 | 48.5723 | 14.1037 | 175.5327 | 1.2405 | 11.1813 | 355.9279 | 44.1353 | 274.1096 | 6.3418 | 228.6328 | 224.5468 | 158.3165 | 89.0021 | 82.5193 | 114.8219 | 50.6794 | 73.1736 | 183.0023 | 1.8844 | 283.8325 | 66.9516 | 193.6818 | 68.6834 | 180.1044 | 37.2384 | 203.8933 | 1.6101 | 233.6046 | 355.107 | 92.6292 | 239.1908 | 215.1031 | 13.6157 | 163.0653 | 102.6604 | 157.7742 | 108.0202 | 125.2703 | 110.7021 | 199.7654 | 282.277 | 226.8879 | 308.9302 | 4.8072 | 347.8694 | 271.0778 | 282.479 | 160.7026 | 357.2627 | 265.297 | 306.3796 | 162.0871 | 233.1513 | 42.0976 | 100.085 | 197.2873 | 192.5849 | 105.4427 | 338.1004 | 227.3956 | 115.2938 | 75.9547 | 270.4955 | 150.6597 | 40.1666 | 92.2241 | 304.9276 | 85.4081 | 322.5189 | 298.7906 | 128.8375 | 299.3272 | 324.7116 | 206.0617 | 156.4289 | 260.3554 | 177.9534 | 1.5282 | 17.1494 | 93.968 | 310.0352 | 65.6921 | 307.1542 | 105.9935 | 51.6538 | 336.0593 | 70.5806 | 44.5897 | 287.3675 | 264.8696 | 77.0834 | 336.2528 | 116.0185 | 166.8276 | 107.2173 | 143.0933 | 268.9126 | 122.5372 | 14.0908 | 40.4597 | 202.0271 | 111.89 | 281.5064 | 153.5284 | 335.1151 | 58.7158 | 343.2654 | 205.211 | 199.4265 | 65.5281 | 111.9721 | 66.6224 | 279.7379 | 185.6042 | 263.6742 | 152.8988 | 183.7778 | 137.3811 | 125.9052 | 155.4343 | 184.904 | 25.6722 | 314.7714 | 6.3864 | 276.1455 | 203.7077 | 296.4532 | 285.4781 | 279.2901 | 292.6102 | 156.2973 | 166.2099 | 217.9437 | 140.3293 | 0.13825 | 124.627 | 122.0522 | 103.7562 | 19.4404 | 315.8978 | 301.3503 | 218.2402 | 293.0073 | 296.9491 | 342.2935 | 36.8275 | 336.2862 | 53.1454 | 241.4679 | 230.3719 | 97.7635 | 311.9963 | 312.5122 | 281.4633 | 9.6734 | 359.002
| 83 | 180 | 43.1045 | 301.3835 | 70.2983 | 336.862 | 205.6527 | 330.7764 | 358.055 | 152.8068 | 256.7316 | 108.2502 | 347.2735 | 84.3297 | 237.3302 | 3.3953 | 13.6505 | 101.6453 | 339.5978 | 63.6426 | 87.442 | 250.2305 | 254.3535 | 138.0948 | 123.1718 | 54.2684 | 27.7887 | 233.5706 | 178.1622 | 152.672 | 83.597 | 28.9115 | 40.1475 | 107.7041 | 33.2352 | 202.391 | 206.6682 | 88.9941 | 149.8258 | 193.69 | 20.9708 | 215.3239 | 111.1329 | 103.6888 | 94.5228 | 158.4912 | 12.4489 | 243.7542 | 2.0264 | 68.4168 | 158.4986 | 87.3974 | 17.5966 | 181.1898 | 157.3934 | 159.6922 | 151.6243 | 174.8838 | 231.6069 | 191.2027 | 197.0677 | 291.9009 | 168.6197 | 236.6821 | 122.9973 | 74.7894 | 284.6173 | 262.772 | 82.9759 | 107.7472 | 231.0466 | 275.3359 | 63.125 | 0.30596 | 289.3178 | 257.5046 | 156.7805 | 202.9725 | 93.1065 | 157.9336 | 315.9679 | 245.982 | 292.875 | 357.2246 | 180.7633 | 338.827 | 55.7966 | 279.5689 | 235.284 | 238.4741 | 127.387 | 329.7863 | 297.7768 | 120.1954 | 319.5736 | 334.5244 | 140.6402 | 82.4509 | 67.4497 | 48.7977 | 95.7284 | 184.0106 | 19.2158 | 31.6209 | 174.6429 | 155.9056 | 57.0226 | 8.6948 | 30.8227 | 315.5528 | 153.2702 | 213.1039 | 203.2637 | 179.3027 | 85.9454 | 24.6703 | 343.3923 | 111.9442 | 275.7249 | 123.0152 | 84.1229 | 51.8171 | 110.6188 | 2.2718 | 67.6004 | 314.1257 | 14.3483 | 212.9308 | 257.3706 | 352.284 | 122.6874 | 61.1269 | 78.0466 | 112.0523 | 344.4428 | 23.3889 | 327.4637 | 9.2943 | 108.1036 | 271.8566 | 103.561 | 68.0458 | 342.4723 | 346.6991 | 148.8037 | 124.8913 | 340.3952 | 53.6872 | 207.1454 | 65.5327 | 6.3262 | 215.3138 | 184.4924 | 314.7974 | 287.8734 | 71.3996 | 205.0532 | 115.34 | 340.962 | 332.2097 | 272.0938 | 312.3165 | 6.8041 | 188.6451 | 235.385 | 318.2975 | 193.5587 | 336.9917 | 2.2873 | 356.7469 | 353.4537 | 302.6706 | 37.6397 | 29.6533 | 347.1487 | 156.3484 | 32.0744 | 215.7806 | 9.1936 | 100.6658 | 239.6875 | 180.5189
| 84 | 0 | 186.4021 | 343.5473 | 9.5889 | 175.8597 | 5.9588 | 328.1304 | 94.3076 | 197.7094 | 103.3833 | 147.4505 | 137.8001 | 82.5535 | 144.9415 | 354.4097 | 39.3541 | 266.7636 | 116.9714 | 353.8429 | 115.6995 | 1.1164 | 33.9495 | 200.2983 | 51.7825 | 25.1525 | 109.2898 | 301.1432 | 15.2774 | 82.6059 | 119.1655 | 52.7159 | 65.2278 | 254.2994 | 74.1249 | 324.8787 | 68.9836 | 11.0601 | 118.2728 | 248.0434 | 51.261 | 339.0422 | 106.5811 | 185.2981 | 38.7417 | 326.7882 | 263.158 | 206.6314 | 200.5736 | 68.0603 | 23.9624 | 145.2965 | 161.2746 | 335.3173 | 20.9675 | 349.7124 | 133.0694 | 129.6567 | 345.1017 | 233.4948 | 100.3663 | 147.8567 | 77.6868 | 224.0368 | 250.3703 | 175.4643 | 278.6182 | 333.9423 | 332.8087 | 34.0845 | 168.3776 | 96.9761 | 215.2608 | 25.2198 | 44.0314 | 104.6053 | 277.7716 | 108.5097 | 238.2801 | 35.5447 | 281.7177 | 100.2566 | 251.0239 | 105.3084 | 142.8829 | 2.1299 | 178.4841 | 144.7554 | 277.3774 | 49.2271 | 345.2882 | 21.1705 | 38.0022 | 182.1107 | 355.4342 | 308.1433 | 81.9143 | 15.3078 | 36.2387 | 80.3802 | 317.577 | 133.2508 | 52.4504 | 319.7959 | 325.6964 | 254.5654 | 328.2208 | 149.5756 | 234.1339 | 119.4015 | 56.6757 | 75.4958 | 185.7781 | 79.97 | 14.2765 | 90.5752 | 333.9497 | 40.2778 | 86.4506 | 43.2306 | 32.7141 | 156.5936 | 336.4253 | 133.0135 | 328.9547 | 329.3428 | 228.2147 | 183.2478 | 160.9796 | 156.4704 | 358.6382 | 120.6844 | 58.4717 | 113.1757 | 101.0269 | 66.5915 | 20.5107 | 71.9421 | 354.8442 | 235.843 | 237.8881 | 48.1383 | 188.3659 | 116.4522 | 62.1455 | 62.2166 | 132.9308 | 19.1327 | 339.3809 | 34.065 | 202.6768 | 178.4609 | 16.384 | 156.2425 | 39.3268 | 355.8753 | 75.8174 | 248.1904 | 213.578 | 121.2235 | 354.3674 | 19.8335 | 133.9112 | 155.1654 | 30.2626 | 277.767 | 299.1283 | 254.0797 | 321.822 | 261.0911 | 78.2362 | 89.4313 | 6.3316 | 58.596 | 269.0639 | 229.6049 | 97.2987 | 62.3118 | 341.4281 | 282.7432 | 25.8439 | 359.6037
| 85 | 0 | 39.8959 | 282.3736 | 293.7175 | 123.317 | 230.5022 | 35.0171 | 250.7228 | 244.6391 | 137.5195 | 249.2686 | 349.4808 | 58.2898 | 322.2284 | 58.7552 | 107.4498 | 79.3871 | 307.4512 | 7.4412 | 345.6809 | 299.4612 | 293.199 | 19.338 | 161.6803 | 28.6569 | 325.2683 | 165.6648 | 62.9344 | 122.5021 | 99.9887 | 43.7647 | 47.9199 | 132.4661 | 171.8467 | 62.2531 | 308.0784 | 10.0416 | 92.3021 | 1.2074 | 317.0824 | 291.1352 | 292.807 | 37.5163 | 88.2222 | 339.2317 | 275.7823 | 173.4109 | 147.3019 | 129.6862 | 145.3407 | 95.9547 | 15.8207 | 155.4872 | 133.993 | 17.5445 | 130.786 | 233.8297 | 246.207 | 299.104 | 193.5236 | 331.9124 | 163.0011 | 0.16268 | 348.8718 | 89.8392 | 182.6819 | 17.3149 | 349.6961 | 115.6027 | 182.7122 | 72.6338 | 71.8012 | 23.6891 | 265.3053 | 356.7838 | 142.1995 | 166.1904 | 79.5485 | 132.3962 | 234.0583 | 71.8391 | 202.9444 | 248.4548 | 304.3813 | 339.4358 | 334.2394 | 230.1676 | 235.1189 | 253.2657 | 177.4786 | 84.6922 | 157.3818 | 348.9874 | 297.6731 | 10.175 | 142.4426 | 93.4229 | 43.6163 | 342.7655 | 40.0159 | 202.613 | 21.8822 | 98.9038 | 260.2194 | 162.9219 | 75.5873 | 343.2321 | 328.7126 | 5.3381 | 80.345 | 172.8548 | 198.5645 | 225.1168 | 50.4681 | 326.9144 | 81.4743 | 223.7862 | 341.9344 | 130.4606 | 100.9303 | 42.0289 | 122.2452 | 296.8086 | 60.269 | 131.0419 | 6.141 | 205.983 | 242.5356 | 143.6803 | 105.9901 | 70.2332 | 99.9568 | 116.9212 | 0.1365 | 232.3738 | 28.9679 | 144.5333 | 74.5374 | 253.9561 | 326.7528 | 11.9972 | 59.0041 | 336.6295 | 181.6184 | 155.2428 | 244.2832 | 217.5331 | 195.7815 | 145.7857 | 32.0357 | 224.5268 | 151.802 | 263.1347 | 324.9159 | 77.82 | 33.0565 | 35.9653 | 2.8506 | 328.93 | 254.7174 | 315.9697 | 31.2974 | 252.5147 | 202.3633 | 271.3234 | 112.2292 | 276.4476 | 200.6952 | 293.1192 | 10.5236 | 143.8472 | 63.4967 | 22.3481 | 11.0537 | 159.8444 | 344.9637 | 189.0861 | 259.6792 | 74.2186 | 232.0384 | 359.9151
| 86 | 0 | 227.9137 | 270.2666 | 8.5332 | 250.0317 | 59.0144 | 148.1185 | 108.2862 | 186.5319 | 126.4386 | 274.9133 | 139.7384 | 23.5368 | 157.3491 | 325.6811 | 333.48 | 312.8472 | 238.6618 | 328.3157 | 235.2639 | 60.0507 | 350.3345 | 283.6429 | 172.2488 | 29.4117 | 87.4714 | 102.1226 | 146.2653 | 317.5851 | 167.0794 | 15.7783 | 215.6339 | 293.8465 | 77.6249 | 211.8071 | 185.2794 | 194.6039 | 211.7319 | 142.9769 | 114.8339 | 107.6572 | 35.3778 | 13.5808 | 12.742 | 314.8993 | 237.3952 | 86.8181 | 258.2717 | 71.8202 | 301.2545 | 148.785 | 317.1346 | 23.0705 | 71.9748 | 348.2637 | 64.9147 | 267.4258 | 296.5196 | 191.1248 | 218.617 | 179.266 | 83.7794 | 166.8247 | 336.1462 | 237.1239 | 261.7373 | 338.1833 | 147.9295 | 18.8699 | 315.1671 | 70.5022 | 297.1753 | 35.5902 | 9.7765 | 191.2535 | 270.3007 | 118.4636 | 51.3403 | 299.6793 | 329.9928 | 199.8077 | 238.5896 | 80.4432 | 10.1629 | 134.6863 | 354.1035 | 234.723 | 291.3807 | 324.1082 | 86.0762 | 40.8531 | 269.3992 | 353.4697 | 184.5196 | 257.5934 | 56.7297 | 306.1508 | 53.5856 | 157.9601 | 322.3101 | 203.1766 | 204.7412 | 320.3043 | 71.8755 | 191.7722 | 262.8438 | 205.9124 | 64.8898 | 109.1104 | 130.002 | 52.1805 | 108.6278 | 337.4898 | 5.362 | 313.447 | 271.4969 | 61.2599 | 147.5895 | 163.6819 | 58.4242 | 171.3097 | 9.2685 | 130.7053 | 241.6775 | 121.0895 | 186.8661 | 15.0576 | 161.3415 | 11.7406 | 277.2545 | 242.3077 | 84.0846 | 8.6003 | 233.4168 | 353.3705 | 44.0078 | 168.9431 | 332.8613 | 198.8874 | 225.3329 | 64.1139 | 122.0848 | 191.6302 | 84.5645 | 339.5748 | 128.2443 | 59.0044 | 1.7878 | 298.8556 | 270.4567 | 199.1589 | 277.3683 | 152.4469 | 45.0068 | 287.6712 | 100.5866 | 287.7286 | 200.1247 | 144.4149 | 70.025 | 130.172 | 157.622 | 34.5627 | 29.0837 | 272.5354 | 294.9933 | 230.3794 | 331.6676 | 355.5979 | 86.1898 | 100.4493 | 9.7285 | 85.8205 | 79.9762 | 307.4748 | 109.8937 | 163.4725 | 183.5003 | 273.3741 | 27.7138 | 359.2709
| 87 | 180 | 31.5435 | 88.5683 | 90.1404 | 0.52203 | 334.7696 | 285.5098 | 225.406 | 69.1469 | 253.3279 | 129.5708 | 186.9283 | 200.5649 | 188.2229 | 194.835 | 177.8606 | 172.8415 | 189.7381 | 244.8399 | 63.8964 | 241.3822 | 195.5489 | 101.5378 | 251.3801 | 110.4985 | 256.2641 | 83.6605 | 47.6609 | 69.1902 | 188.1729 | 61.0381 | 221.5265 | 136.4978 | 154.3581 | 349.6554 | 192.3254 | 228.0155 | 227.4674 | 292.7424 | 233.804 | 273.7653 | 243.6025 | 42.3665 | 8.032 | 159.1995 | 338.4342 | 44.7519 | 348.0227 | 300.8848 | 342.645 | 69.4774 | 248.8276 | 220.243 | 226.9563 | 118.3934 | 53.8666 | 161.781 | 214.3148 | 114.7954 | 179.5895 | 329.609 | 188.8054 | 339.7258 | 208.5332 | 22.1078 | 219.6321 | 278.5973 | 166.907 | 348.4521 | 315.0316 | 335.0598 | 113.9412 | 341.9385 | 254.4727 | 353.9043 | 26.7247 | 84.6664 | 108.4935 | 202.8774 | 277.7234 | 137.0593 | 164.7101 | 356.5055 | 343.134 | 304.9988 | 139.4375 | 209.3264 | 271.7062 | 327.4768 | 211.301 | 171.2385 | 205.5678 | 226.7716 | 306.108 | 39.001 | 284.897 | 177.2583 | 63.029 | 117.5461 | 123.1427 | 314.0621 | 124.2718 | 20.2529 | 207.0848 | 193.6997 | 84.9044 | 22.1654 | 15.1901 | 327.8859 | 331.4759 | 201.9126 | 241.6845 | 212.3932 | 65.1461 | 257.9347 | 301.9775 | 184.2273 | 292.2816 | 152.725 | 144.896 | 341.5391 | 131.3006 | 36.0258 | 46.7592 | 214.0736 | 3.7977 | 270.2677 | 309.158 | 194.8244 | 74.354 | 102.6801 | 89.1145 | 290.7416 | 16.2154 | 198.3053 | 338.1022 | 218.7902 | 111.2195 | 270.0535 | 23.8978 | 175.7793 | 7.1621 | 344.7984 | 83.3391 | 91.6478 | 20.6184 | 49.9222 | 65.3923 | 183.5061 | 2.3496 | 280.8229 | 141.7948 | 323.5273 | 347.9859 | 238.5414 | 71.1636 | 54.7726 | 30.1713 | 320.1176 | 100.3239 | 213.5721 | 53.9479 | 282.3615 | 169.497 | 261.2619 | 129.2894 | 278.7137 | 9.8381 | 357.4005 | 352.4717 | 163.8314 | 58.142 | 6.3465 | 8.5429 | 147.8832 | 300.0963 | 184.857 | 197.9156 | 159.0175 | 236.7663 | 180.4425
| 88 | 0 | 238.1297 | 39.3592 | 44.7821 | 270.6122 | 248.3367 | 315.8948 | 113.1999 | 197.2829 | 146.0677 | 293.6534 | 194.2219 | 103.8721 | 152.666 | 269.8484 | 93.2766 | 332.1279 | 184.6515 | 233.4148 | 222.6241 | 140.7475 | 70.8173 | 340.5105 | 213.0106 | 315.9609 | 117.2941 | 127.2581 | 227.5538 | 349.6364 | 80.4887 | 266.8524 | 270.2925 | 141.5409 | 266.6017 | 291.6243 | 216.0642 | 204.4271 | 275.843 | 176.7652 | 149.4158 | 349.648 | 6.5862 | 247.7268 | 45.6867 | 111.9305 | 253.6932 | 68.6717 | 227.5668 | 222.5749 | 7.3629 | 224.6988 | 307.9876 | 321.0749 | 84.1621 | 225.5412 | 268.5757 | 233.6663 | 157.7381 | 250.6001 | 76.9245 | 71.5895 | 330.7014 | 74.4099 | 8.6097 | 339.9046 | 255.8002 | 297.0971 | 309.2032 | 139.7977 | 12.8547 | 108.6559 | 249.0505 | 34.986 | 61.8429 | 21.8595 | 268.1638 | 98.3105 | 59.0521 | 241.5956 | 243.535 | 188.2079 | 228.1431 | 207.0885 | 9.8706 | 54.9192 | 81.0369 | 133.2058 | 275.2314 | 6.0764 | 96.2993 | 76.052 | 192.4878 | 118.429 | 65.1198 | 234.3204 | 56.5774 | 200.6377 | 316.2308 | 150.7803 | 140.6451 | 281.5864 | 109.4817 | 236.899 | 353.1961 | 171.7976 | 55.3558 | 183.6083 | 274.7824 | 122.2875 | 356.1912 | 151.3744 | 164.3429 | 284.8642 | 307.9569 | 285.4718 | 273.2602 | 223.0994 | 63.9613 | 241.8423 | 59.9781 | 207.0565 | 3.2884 | 148.0658 | 272.6022 | 342.345 | 184.6368 | 13.5392 | 134.311 | 195.8398 | 338.2248 | 257.5794 | 71.7977 | 308.314 | 84.324 | 49.0338 | 45.1893 | 174.6694 | 285.1314 | 317.4588 | 288.1853 | 113.46 | 151.3536 | 207.5835 | 98.0185 | 26.6036 | 148.6876 | 36.0941 | 351.8231 | 323.2286 | 281.9159 | 86.8794 | 357.1447 | 146.1068 | 50.3263 | 262.1206 | 76.7974 | 319.6288 | 188.7942 | 137.101 | 101.873 | 137.7209 | 29.1649 | 55.4608 | 22.0231 | 230.9275 | 311.6477 | 211.163 | 311.0926 | 340.5611 | 191.88 | 103.9249 | 103.7473 | 81.7665 | 61.3606 | 307.2439 | 116.4061 | 160.5367 | 164.3082 | 258.8219 | 33.3069 | 0.77985
| 89 | 0 | 133.6197 | 310.7334 | 169.8513 | 241.2579 | 202.3983 | 236.6245 | 306.8635 | 157.9123 | 243.738 | 164.9226 | 188.0722 | 181.2836 | 199.5685 | 91.3717 | 196.2209 | 272.5816 | 291.7389 | 183.7308 | 317.7235 | 156.7534 | 293.1872 | 320.5723 | 264.4284 | 200.4145 | 244.7384 | 176.4786 | 82.2901 | 43.069 | 220.886 | 201.4791 | 331.3589 | 127.302 | 90.2754 | 229.3103 | 212.2701 | 235.404 | 209.6155 | 162.7468 | 179.2638 | 12.9193 | 267.1282 | 302.6651 | 288.8813 | 224.4371 | 280.4752 | 150.1307 | 67.5844 | 276.7281 | 205.8226 | 194.0355 | 277.3944 | 221.5199 | 188.8341 | 355.9159 | 60.7558 | 226.8149 | 302.119 | 77.2878 | 216.6779 | 303.6063 | 150.9114 | 299.5803 | 221.9348 | 51.4167 | 203.9821 | 276.076 | 76.8912 | 111.9537 | 76.4574 | 218.1403 | 100.0964 | 341.8364 | 321.6587 | 86.5143 | 26.9889 | 263.5931 | 142.8634 | 127.4677 | 297.7972 | 269.7604 | 171.3822 | 302.5779 | 197.9561 | 232.021 | 230.4 | 27.3949 | 192.4934 | 288.6959 | 225.6465 | 176.6128 | 141.044 | 164.0019 | 32.6816 | 342.9002 | 271.0363 | 185.7907 | 161.1998 | 4.8358 | 80.2445 | 265.7138 | 346.1208 | 222.6525 | 269.6262 | 171.701 | 90.8837 | 337.7095 | 27.9966 | 265.7374 | 157.1164 | 193.3952 | 198.6186 | 150.8872 | 89.5225 | 336.1387 | 317.7214 | 239.6885 | 260.4988 | 193.6139 | 143.9696 | 18.0684 | 114.632 | 311.0396 | 1.9224 | 205.4134 | 354.7047 | 249.0839 | 114.006 | 258.6684 | 49.4101 | 136.6018 | 118.1706 | 13.6336 | 14.7508 | 215.5283 | 341.3919 | 207.9441 | 301.8457 | 302.7131 | 60.6969 | 251.5212 | 18.3028 | 253.6091 | 180.4207 | 118.1254 | 70.5752 | 143.6384 | 59.6981 | 123.0396 | 3.4502 | 294.6108 | 148.294 | 129.5003 | 29.5197 | 81.1053 | 149.0457 | 51.1081 | 34.1462 | 92.2776 | 108.1398 | 237.6622 | 349.4811 | 245.345 | 182.6021 | 179.6733 | 135.8443 | 244.9143 | 350.9884 | 6.7662 | 355.632 | 164.8528 | 75.5223 | 58.3472 | 10.9786 | 127.298 | 346.4172 | 180.1489 | 171.5649 | 170.7801 | 240.6027 | 4.3639
| 90 | 0 | 186.1343 | 357.8476 | 337.2663 | 233.3089 | 259.7472 | 276.1286 | 140.8908 | 129.0035 | 290.689 | 327.2041 | 191.2111 | 138.7315 | 179.3257 | 36.214 | 347.4436 | 357.4871 | 117.4251 | 230.1971 | 231.2539 | 88.0453 | 108.858 | 355.25 | 249.8479 | 273.6401 | 172.1712 | 137.8548 | 206.3183 | 5.653 | 266.3423 | 257.3474 | 220.4937 | 193.2097 | 135.3375 | 346.2877 | 244.4558 | 257.8601 | 45.623 | 116.9044 | 336.4835 | 87.6119 | 77.6102 | 260.8291 | 72.6064 | 313.6969 | 296.1271 | 75.2023 | 250.8077 | 217.7765 | 48.6324 | 146.6055 | 201.3204 | 232.4463 | 93.3012 | 114.6306 | 136.7812 | 210.6289 | 144.5465 | 40.3718 | 238.7449 | 159.2395 | 346.1881 | 216.0209 | 319.3702 | 309.2005 | 286.332 | 266.2531 | 299.7903 | 351.8827 | 107.9287 | 44.9748 | 207.5403 | 139.2084 | 49.588 | 132.878 | 290.1791 | 95.8379 | 264.1979 | 299.2732 | 5.2008 | 357.8222 | 276.9325 | 273.2761 | 298.3721 | 195.2969 | 71.9668 | 2.1604 | 196.3196 | 269.1747 | 155.6977 | 148.2343 | 121.3032 | 70.1302 | 58.8865 | 337.5904 | 99.511 | 98.8019 | 356.6058 | 77.292 | 355.6276 | 264.573 | 216.5897 | 276.3858 | 300.1474 | 213.8081 | 227.8087 | 172.4074 | 338.5986 | 161.5477 | 343.3446 | 75.3927 | 157.5013 | 97.2573 | 339.4546 | 343.659 | 271.2537 | 333.3124 | 141.5523 | 15.8802 | 30.5047 | 201.2332 | 330.5687 | 150.8024 | 131.9344 | 176.2531 | 219.0125 | 37.9049 | 145.3343 | 190.4962 | 257.797 | 104.9396 | 107.2287 | 76.092 | 138.117 | 63.636 | 28.5681 | 279.3176 | 342.4251 | 9.6874 | 251.8797 | 7.755 | 249.3729 | 185.6438 | 55.8467 | 9.2962 | 95.2596 | 64.5146 | 349.0393 | 347.3169 | 255.5453 | 161.4153 | 66.8263 | 100.1754 | 57.8507 | 338.0025 | 67.6743 | 6.3116 | 181.5259 | 120.7194 | 92.3493 | 173.2445 | 123.0081 | 38.2636 | 23.9391 | 242.7141 | 315.9554 | 206.9937 | 0.56964 | 321.8086 | 131.2386 | 103.1971 | 77.9613 | 88.7116 | 60.5398 | 341.0111 | 114.8534 | 142.4179 | 194.9968 | 263.0132 | 30.3889 | 0.5662
| 91 | 180 | 102.983 | 266.5224 | 210.4043 | 325.459 | 100.2369 | 206.5834 | 9.4394 | 204.957 | 128.1198 | 250.0516 | 55.5256 | 166.4113 | 197.4309 | 119.5911 | 98.5001 | 165.4324 | 265.6541 | 197.9795 | 15.017 | 124.9111 | 272.8211 | 19.2801 | 97.2357 | 184.6859 | 299.8836 | 142.6594 | 62.5355 | 113.1113 | 272.7829 | 188.6563 | 104.0113 | 149.6313 | 13.0071 | 22.598 | 18.499 | 155.0621 | 341.5257 | 164.0288 | 308.2384 | 191.6478 | 293.1406 | 268.2361 | 329.7879 | 258.9832 | 228.9618 | 201.6414 | 70.9499 | 56.8747 | 268.5378 | 282.0303 | 252.1855 | 113.9252 | 75.8747 | 100.9565 | 39.7075 | 84.0288 | 290.5382 | 40.7726 | 104.4155 | 310.2391 | 163.5185 | 36.0679 | 189.7706 | 335.7801 | 157.1411 | 253.6075 | 137.3051 | 99.6235 | 342.9323 | 335.3392 | 162.0063 | 248.9439 | 299.2879 | 293.0026 | 96.8677 | 250.2115 | 109.8507 | 127.1439 | 177.0052 | 313.4327 | 172.1412 | 1.1302 | 280.7428 | 139.4184 | 327.2283 | 259.5249 | 256.1535 | 228.696 | 78.4299 | 250.3196 | 94.3077 | 231.8037 | 305.7849 | 3.4387 | 142.8829 | 160.4187 | 65.6524 | 344.6456 | 91.4957 | 240.1071 | 3.5931 | 308.8728 | 251.307 | 41.4276 | 107.4165 | 346.8108 | 11.2786 | 31.0185 | 109.3022 | 184.6955 | 183.3774 | 157.5172 | 135.0116 | 277.6612 | 108.8234 | 95.9253 | 268.5721 | 256.1148 | 208.0526 | 22.9581 | 143.699 | 332.341 | 339.5069 | 305.9476 | 355.244 | 244.1497 | 283.3318 | 19.7711 | 83.4754 | 69.5923 | 163.0952 | 62.2951 | 18.6532 | 35.6565 | 268.573 | 93.1809 | 47.793 | 276.6791 | 10.8071 | 12.3762 | 58.0624 | 307.7738 | 226.4812 | 134.7421 | 350.7374 | 123.35 | 86.5926 | 90.6362 | 353.7653 | 236.9196 | 154.7431 | 308.3729 | 35.6124 | 63.7523 | 224.093 | 89.8504 | 14.4953 | 19.3077 | 58.2442 | 260.7221 | 338.1591 | 218.573 | 214.5442 | 254.6786 | 124.1263 | 281.8206 | 321.4837 | 346.3798 | 356.7917 | 120.3234 | 66.6381 | 31.7123 | 14.9783 | 142.9043 | 8.3847 | 189.9282 | 253.1023 | 115.9503 | 255.291 | 177.8335
| 92 | 180 | 241.3557 | 214.1509 | 141.8727 | 197.4484 | 316.0545 | 245.809 | 67.5585 | 120.9021 | 268.5064 | 126.853 | 26.3137 | 105.3771 | 81.8137 | 304.1368 | 26.1591 | 262.6205 | 343.1449 | 131.3361 | 281.4793 | 81.6755 | 109.3607 | 166.1286 | 166.291 | 12.0563 | 147.825 | 336.3937 | 237.187 | 59.6625 | 59.1597 | 289.6077 | 304.0729 | 20.0136 | 315.6728 | 289.2792 | 194.7106 | 198.301 | 44.6519 | 56.1378 | 69.0696 | 323.9403 | 48.5986 | 127.3971 | 32.4346 | 329.5392 | 127.3302 | 76.5472 | 243.0402 | 193.5167 | 36.7908 | 199.4924 | 324.2954 | 340.8125 | 110.5302 | 215.124 | 272.8919 | 285.1705 | 309.0688 | 236.4571 | 357.7647 | 191.2196 | 89.0508 | 330.9145 | 60.7955 | 89.7238 | 348.3531 | 356.1435 | 69.0581 | 354.1634 | 341.4974 | 66.8365 | 294.454 | 231.5256 | 23.6682 | 71.5948 | 302.6146 | 127.1277 | 52.6229 | 229.8407 | 322.6157 | 145.4467 | 240.1379 | 263.335 | 1.5836 | 295.2498 | 165.7316 | 330.9008 | 300.6894 | 340.2412 | 157.9283 | 61.9049 | 296.8241 | 289.5433 | 134.6258 | 284.963 | 90.1149 | 305.4623 | 84.4765 | 135.3579 | 196.6373 | 172.1697 | 163.8535 | 224.2951 | 28.6787 | 212.6038 | 312.9419 | 260.5781 | 265.9006 | 139.3607 | 76.8542 | 350.7268 | 123.5798 | 62.2582 | 311.8864 | 256.6276 | 319.021 | 323.1433 | 193.3473 | 112.1688 | 159.3211 | 147.7227 | 7.0779 | 98.4616 | 299.6443 | 58.9194 | 208.4247 | 4.8037 | 204.4312 | 337.7815 | 291.3266 | 159.4851 | 274.2763 | 146.1663 | 195.2515 | 76.3249 | 3.7985 | 111.0357 | 292.99 | 177.6729 | 247.5197 | 317.9129 | 189.0351 | 155.4454 | 155.6867 | 15.3837 | 291.051 | 31.5193 | 327.1253 | 340.0867 | 266.7866 | 189.141 | 278.6007 | 116.1807 | 334.3634 | 3.2475 | 120.3803 | 358.0183 | 217.1712 | 111.949 | 112.0837 | 83.5489 | 233.8534 | 59.1056 | 19.2038 | 289.0403 | 295.504 | 214.8519 | 269.4457 | 324.2742 | 3.8448 | 34.9686 | 20.2449 | 57.7703 | 180.6258 | 284.5838 | 112.365 | 233.1159 | 169.6887 | 269.4499 | 18.3751 | 0.62583
| 93 | 180 | 86.9543 | 247.2372 | 341.1633 | 90.543 | 294.3234 | 199.5686 | 354.7188 | 303.0018 | 11.3634 | 66.3113 | 344.5738 | 181.4701 | 24.9056 | 92.4411 | 312.6167 | 157.9353 | 3.8383 | 47.1493 | 58.4775 | 271.8797 | 65.2686 | 132.6275 | 347.403 | 139.5399 | 337.955 | 155.6048 | 340.4419 | 186.2635 | 64.2785 | 104.3653 | 54.3512 | 97.9509 | 13.9042 | 318.6577 | 267.6471 | 137.1509 | 31.499 | 129.9795 | 9.5046 | 182.69 | 10.0309 | 127.6839 | 62.8269 | 106.5537 | 0.084645 | 189.5965 | 18.6523 | 75.134 | 226.5232 | 111.8452 | 6.7162 | 113.8277 | 22.0557 | 109.7613 | 7.5742 | 257.7095 | 98.054 | 5.4194 | 47.9256 | 276.9835 | 166.2675 | 155.7861 | 159.6526 | 97.9577 | 238.9413 | 124.5833 | 90.61 | 104.279 | 327.6502 | 153.0063 | 36.4137 | 250.622 | 244.9438 | 278.0603 | 246.6109 | 242.879 | 98.2156 | 173.369 | 334.2525 | 213.7674 | 203.7651 | 7.7196 | 67.9038 | 176.9846 | 46.9917 | 7.1814 | 61.5296 | 310.8937 | 354.6803 | 252.1238 | 67.2015 | 266.7467 | 310.6083 | 311.0596 | 242.2415 | 187.9353 | 62.6851 | 3.7827 | 122.1066 | 153.2422 | 358.2065 | 61.226 | 255.4734 | 99.5722 | 72.4894 | 2.1757 | 20.6112 | 324.4636 | 23.2497 | 251.5602 | 271.7277 | 248.0975 | 182.9581 | 265.3632 | 277.1169 | 178.506 | 243.1206 | 166.9743 | 171.6091 | 77.6988 | 134.1744 | 0.17663 | 86.7247 | 20.5983 | 2.9976 | 210.7165 | 263.2681 | 344.6643 | 74.8572 | 67.7303 | 80.3629 | 119.5727 | 326.0597 | 287.9611 | 205.3457 | 130.9062 | 192.6445 | 220.0537 | 306.9593 | 111.8663 | 269.9444 | 59.1571 | 122.686 | 143.1528 | 19.0887 | 40.4097 | 350.2897 | 20.9368 | 322.1109 | 215.6544 | 189.9814 | 272.3995 | 302.2269 | 87.3138 | 239.6114 | 136.5833 | 355.0417 | 301.5879 | 282.3329 | 117.7997 | 336.4279 | 196.876 | 213.7058 | 295.4969 | 137.1732 | 296.2198 | 333.7068 | 285.2561 | 357.301 | 323.7108 | 40.6708 | 31.1559 | 1.1736 | 164.757 | 355.8601 | 214.3638 | 312.3092 | 109.7164 | 239.3315 | 180.5095
| 94 | 0 | 307.4103 | 277.5175 | 238.4903 | 280.2434 | 24.9337 | 342.2272 | 36.8404 | 246.7598 | 330.5528 | 132.7691 | 91.5263 | 30.0766 | 85.5578 | 315.6474 | 56.6859 | 142.4586 | 65.8855 | 54.0344 | 172.9 | 133.2082 | 197.9427 | 126.4717 | 125.8467 | 42.0538 | 101.399 | 297.5984 | 23.724 | 98.8047 | 113.9207 | 37.0693 | 68.7488 | 288.5311 | 34.8311 | 217.6486 | 79.0666 | 17.8659 | 40.098 | 39.9686 | 61.6012 | 181.0079 | 61.6446 | 139.8628 | 94.6853 | 321.8681 | 25.3931 | 188.5025 | 345.9458 | 175.6288 | 42.5408 | 211.6579 | 135.2914 | 95.5262 | 301.1727 | 55.5158 | 69.5036 | 218.945 | 158.037 | 228.9798 | 67.6359 | 156.7297 | 47.8987 | 63.8859 | 119.3633 | 110.7608 | 229.8159 | 107.7569 | 142.1105 | 42.271 | 130.8186 | 152.1865 | 309.2175 | 15.4391 | 30.0013 | 47.3777 | 298.9747 | 91.4182 | 142.7297 | 202.9409 | 278.0129 | 217.2953 | 216.8306 | 101.3458 | 216.1417 | 204.9177 | 95.1097 | 70.0105 | 308.3123 | 176.7882 | 158.0382 | 84.5382 | 335.5768 | 301.3185 | 83.9298 | 252.206 | 102.6952 | 122.7835 | 223.7552 | 358.6727 | 8.9773 | 102.0234 | 220.14 | 96.7552 | 5.0075 | 110.0852 | 306.5663 | 110.6062 | 273.1683 | 99.9344 | 80.1225 | 358.3323 | 112.9748 | 94.42 | 323.9181 | 251.2445 | 148.5123 | 343.5969 | 116.2215 | 87.2362 | 3.7197 | 150.1026 | 355.3286 | 138.6599 | 328.0515 | 49.0131 | 231.119 | 146.0629 | 265.8675 | 303.5231 | 331.7767 | 61.3428 | 300.5174 | 115.4781 | 190.6851 | 59.104 | 34.7484 | 68.7666 | 333.0912 | 185.8491 | 261.0695 | 349.7591 | 219.9426 | 135.0632 | 78.5258 | 110.6616 | 205.0426 | 11.782 | 296.1383 | 32.7835 | 256.5722 | 166.0021 | 317.9432 | 251.7548 | 261.0686 | 9.6441 | 121.6146 | 223.3456 | 233.607 | 98.9047 | 346.4958 | 81.1951 | 201.846 | 144.257 | 28.944 | 305.7458 | 301.5876 | 267.593 | 231.4073 | 284.4955 | 57.1739 | 34.4306 | 354.3657 | 60.327 | 159.8201 | 216.4031 | 112.1259 | 78.6087 | 214.0883 | 299.2888 | 359.418 | 0.51361
| 95 | 0 | 250.3795 | 339.306 | 63.7845 | 354.1728 | 289.9052 | 75.2509 | 289.641 | 169.7716 | 276.6735 | 106.4727 | 7.8428 | 192.9725 | 34.0536 | 293.3739 | 1.0323 | 133.131 | 359.4613 | 95.8704 | 42.4577 | 307.3603 | 6.0454 | 295.4709 | 346.4982 | 29.7163 | 9.4947 | 240.4369 | 274.6154 | 182.3555 | 285.2095 | 46.9253 | 218.8212 | 147.2724 | 42.5696 | 132.4649 | 199.09 | 88.0808 | 42.5512 | 98.9053 | 18.3914 | 158.3213 | 313.4372 | 77.4215 | 108.0527 | 276.0365 | 69.4534 | 193.4503 | 353.1675 | 167.5054 | 141.9543 | 189.5216 | 291.4072 | 158.7697 | 15.5676 | 89.3136 | 67.7468 | 115.842 | 91.9217 | 43.6085 | 135.3129 | 343.5716 | 165.104 | 173.9257 | 109.6511 | 66.2169 | 195.0584 | 279.0969 | 129.9642 | 165.1941 | 212.638 | 128.1761 | 106.8459 | 240.1223 | 191.7146 | 69.9713 | 61.9719 | 194.2301 | 103.8514 | 69.1244 | 60.5072 | 323.4522 | 224.3252 | 303.5209 | 17.287 | 255.1976 | 348.2957 | 176.8518 | 206.5727 | 116.1916 | 110.4371 | 145.7051 | 203.3589 | 259.9188 | 280.2294 | 11.8227 | 226.5638 | 140.885 | 47.0718 | 323.595 | 89.3847 | 322.3747 | 343.4326 | 13.8046 | 258.0623 | 106.255 | 63.3885 | 8.3147 | 294.4515 | 352.0642 | 151.1105 | 186.7117 | 197.5533 | 131.5521 | 93.6473 | 170.672 | 304.4132 | 167.254 | 299.2344 | 79.2519 | 128.3016 | 55.4955 | 144.9038 | 343.8642 | 55.5371 | 192.9893 | 343.7435 | 214.55 | 203.1398 | 184.5159 | 138.8257 | 100.6 | 99.7569 | 134.1034 | 19.9732 | 292.2646 | 328.6037 | 49.2097 | 104.9809 | 218.4449 | 316.0506 | 21.8336 | 295.5082 | 352.7029 | 203.8435 | 159.3058 | 300.0182 | 202.2667 | 76.3041 | 76.2103 | 7.1792 | 218.6562 | 193.0311 | 184.1542 | 312.209 | 67.5499 | 40.0845 | 126.3119 | 353.6716 | 358.0501 | 299.0116 | 336.7588 | 341.9257 | 203.2432 | 238.4191 | 274.6721 | 168.6676 | 283.1271 | 331.0127 | 220.4044 | 351.2268 | 163.6931 | 42.2093 | 49.3971 | 0.61238 | 165.054 | 6.5313 | 210.3195 | 341.7122 | 75.6979 | 244.113 | 1.0286
| 96 | 0 | 133.0665 | 214.0888 | 306.3749 | 172.1585 | 13.0337 | 20.6857 | 231.5756 | 282.2028 | 122.192 | 88.5165 | 145.4954 | 22.4236 | 75.7053 | 12.2125 | 64.5359 | 304.0247 | 107.8012 | 24.2092 | 75.7811 | 320.2057 | 323.8958 | 44.7974 | 52.2647 | 339.9199 | 205.9036 | 257.1374 | 190.2689 | 93.4384 | 168.8891 | 5.1351 | 265.6925 | 17.2519 | 278.6231 | 307.6549 | 320.589 | 314.2657 | 88.4199 | 15.6233 | 66.7745 | 307.8614 | 137.8332 | 13.0571 | 42.4811 | 310.2768 | 331.4355 | 222.1904 | 271.4206 | 133.084 | 128.2502 | 183.6599 | 245.519 | 210.4951 | 104.212 | 17.6337 | 141.339 | 191.7441 | 103.9693 | 312.8178 | 185.473 | 159.6189 | 131.903 | 356.8694 | 331.4451 | 316.4395 | 266.0035 | 307.402 | 314.4429 | 338.7856 | 184.5108 | 149.6835 | 248.7048 | 38.8047 | 57.1059 | 190.6016 | 274.2761 | 89.7545 | 111.1308 | 287.3282 | 286.4517 | 226.5414 | 218.3712 | 80.7813 | 244.3206 | 321.534 | 132.8366 | 335.5515 | 236.7933 | 98.8575 | 158.2038 | 75.6076 | 87.2418 | 242.0474 | 336.6663 | 45.4454 | 69.0929 | 61.8501 | 51.2293 | 62.1231 | 331.0891 | 145.3179 | 354.9 | 311.5956 | 355.9428 | 218.1741 | 287.3988 | 160.6993 | 214.3011 | 121.7105 | 167.1107 | 77.922 | 117.2207 | 86.7849 | 356.563 | 188.4152 | 358.8179 | 35.9067 | 111.7195 | 280.6563 | 74.7063 | 150.4385 | 333.1199 | 122.5969 | 293.1425 | 104.7135 | 225.2031 | 171.6712 | 156.1269 | 184.7053 | 87.2208 | 99.8844 | 70.7727 | 92.745 | 128.1125 | 71.9187 | 14.9633 | 73.694 | 352.4894 | 224.2649 | 263.7107 | 352.696 | 195.2179 | 149.5571 | 124.7121 | 163.9823 | 220.8265 | 35.787 | 296.3041 | 354.1353 | 212.4836 | 188.7313 | 229.9192 | 134.1033 | 358.9115 | 342.404 | 100.2378 | 285.0762 | 217.8181 | 112.2045 | 329.5177 | 96.159 | 163.4625 | 108.8518 | 10.0151 | 290.7391 | 290.1592 | 239.3589 | 231.5351 | 297.4547 | 124.4638 | 43.652 | 0.80753 | 48.5261 | 148.146 | 243.7246 | 116.1119 | 33.4492 | 197.5563 | 296.8768 | 30.7259 | 359.8361
| 97 | 0 | 40.9495 | 21.5591 | 348.9989 | 228.367 | 291.4712 | 354.9687 | 9.9381 | 169.6257 | 265.9656 | 322.6305 | 21.9685 | 35.1661 | 183.4956 | 102.5667 | 309.8668 | 135.039 | 58.0869 | 156.1631 | 349.6417 | 8.8732 | 137.6339 | 147.0726 | 246.6257 | 20.5773 | 2.1575 | 101.8836 | 66.4638 | 196.8187 | 19.7702 | 26.8505 | 196.9682 | 156.6294 | 67.7587 | 159.5848 | 223.0074 | 74.9107 | 109.7111 | 19.5897 | 351.7946 | 137.4907 | 298.7712 | 124.0586 | 202.9201 | 346.9197 | 199.4473 | 197.2774 | 281.4722 | 32.6004 | 225.4268 | 267.9132 | 82.3366 | 189.0111 | 341.5585 | 108.2708 | 46.7433 | 174.2891 | 215.893 | 111.2091 | 173.1891 | 319.7111 | 169.9139 | 17.3663 | 142.0266 | 290.8957 | 358.9698 | 330.131 | 128.9056 | 86.2062 | 349.4857 | 330.9754 | 101.4135 | 21.8832 | 261.71 | 237.5489 | 2.7054 | 189.6331 | 107.6958 | 116.5017 | 194.0917 | 170.4707 | 220.8621 | 300.8305 | 62.4155 | 349.1248 | 292.7498 | 253.2485 | 227.5875 | 244.6249 | 189.6309 | 348.2424 | 255.1846 | 214.9954 | 14.1878 | 78.6952 | 270.1643 | 99.5927 | 56.5727 | 304.4702 | 76.2554 | 207.6771 | 67.6139 | 37.5948 | 157.0496 | 278.0613 | 98.3135 | 15.1619 | 13.4136 | 18.0893 | 31.5566 | 204.2627 | 265.1519 | 168.6489 | 114.4551 | 343.7452 | 19.9492 | 186.9442 | 317.3699 | 150.171 | 129.4002 | 11.5631 | 113.2719 | 298.9321 | 62.1758 | 149.3254 | 24.8551 | 221.7656 | 229.3734 | 116.1033 | 68.0867 | 91.9732 | 68.5701 | 35.2254 | 358.4557 | 230.2948 | 255.2736 | 188.0641 | 87.0111 | 248.4203 | 24.4031 | 352.435 | 21.011 | 339.0265 | 104.2507 | 138.2646 | 326.5389 | 150.3274 | 81.5698 | 81.2224 | 359.2398 | 214.8553 | 138.4122 | 248.9566 | 10.1757 | 99.8091 | 112.1968 | 144.5724 | 17.6225 | 269.1455 | 321.7986 | 258.1913 | 7.6133 | 214.6247 | 255.8223 | 256.0115 | 86.8053 | 308.2173 | 348.0934 | 356.8685 | 11.0251 | 163.4456 | 50.2084 | 41.0677 | 16.0393 | 167.3741 | 3.3072 | 199.0569 | 340.4214 | 129.5478 | 242.3795 | 180.7949
| 98 | 0 | 76.6023 | 292.8729 | 8.5478 | 333.1127 | 352.3411 | 293.0386 | 168.3177 | 222.3786 | 153.6148 | 45.2715 | 192.818 | 7.1697 | 160.6616 | 42.69 | 107.0415 | 303.0444 | 94.5041 | 255.7912 | 202.9496 | 163.9896 | 193.1592 | 0.98979 | 146.2326 | 30.35 | 204.388 | 359.7373 | 95.9991 | 106.6123 | 184.3841 | 312.3131 | 276.4097 | 287.9746 | 227.5739 | 262.804 | 179.7042 | 141.026 | 7.7623 | 70.8774 | 240.2768 | 46.1754 | 156.3413 | 3.5981 | 219.9251 | 297.9782 | 188.874 | 71.6212 | 264.0167 | 271.3679 | 15.1674 | 203.2799 | 14.2977 | 295.5672 | 350.1868 | 343.2269 | 239.0404 | 233.6555 | 187.7901 | 69.8947 | 193.6119 | 152.3116 | 190.6335 | 89.0288 | 339.8124 | 252.4851 | 315.3989 | 308.2378 | 251.1836 | 305.3311 | 353.2063 | 57.705 | 268.6123 | 30.3772 | 10.6339 | 228.3657 | 243.6927 | 87.1611 | 168.9135 | 294.8089 | 257.5605 | 155.5379 | 200.4507 | 118.1986 | 12.2092 | 238.8305 | 111.2684 | 47.1369 | 310.5577 | 247.9804 | 13.2447 | 8.1066 | 144.5278 | 159.3801 | 1.0758 | 301.0095 | 87.6307 | 219.4964 | 112.2476 | 156.1684 | 354.4416 | 214.732 | 84.7928 | 286.3854 | 32.5482 | 170.4156 | 62.9812 | 99.2792 | 351.5735 | 94.7982 | 64.9289 | 84.5117 | 122.5618 | 15.1658 | 304.4038 | 299.6511 | 133.1152 | 281.8521 | 105.7872 | 265.0786 | 49.274 | 184.6212 | 354.9677 | 141.0329 | 342.6147 | 103.1577 | 183.3127 | 21.8484 | 28.6476 | 188.9907 | 350.4665 | 61.871 | 299.9686 | 349.0555 | 197.0023 | 44.176 | 0.31132 | 194.1341 | 9.2195 | 325.5138 | 222.0282 | 54.773 | 128.7909 | 175.6385 | 76.2875 | 357.4837 | 68.7419 | 37.5325 | 0.36203 | 319.0576 | 276.594 | 278.0921 | 185.2295 | 102.4684 | 20.6996 | 319.9268 | 115.0814 | 352.82 | 204.5378 | 114.3497 | 103.6775 | 237.7514 | 113.358 | 21.6423 | 53.4072 | 292.3831 | 311.7116 | 242.8229 | 14.0909 | 334.8386 | 147.6957 | 66.6243 | 84.2197 | 45.1924 | 105.1291 | 330.5691 | 132.3753 | 127.8497 | 191.409 | 271.4654 | 36.0318 | 359.8636
| 99 | 180 | 17.8627 | 99.8718 | 18.5718 | 302.1624 | 141.6413 | 48.554 | 276.8186 | 94.855 | 225.8341 | 288.3499 | 211.7141 | 182.1313 | 238.1905 | 102.3317 | 246.9623 | 222.8869 | 313.3432 | 224.3098 | 301.7951 | 33.1515 | 191.8416 | 335.2765 | 277.1828 | 62.3538 | 205.8699 | 143.993 | 256.7337 | 347.8541 | 30.7834 | 215.6507 | 310.2172 | 103.166 | 143.7287 | 247.9456 | 248.7874 | 267.7408 | 259.9825 | 127.6857 | 247.9377 | 139.5386 | 301.0354 | 12.7636 | 87.7208 | 186.2905 | 192.9456 | 236.9816 | 84.7952 | 321.8932 | 260.9671 | 233.3581 | 320.3491 | 93.9045 | 227.5577 | 8.0367 | 6.0041 | 219.3108 | 215.0236 | 125.5577 | 171.5674 | 341.2217 | 165.4576 | 327.7089 | 327.4584 | 20.5679 | 230.7261 | 340.3404 | 105.6244 | 21.8519 | 279.1833 | 290.6821 | 145.5378 | 300.0967 | 282.5235 | 38.9579 | 290.5879 | 226.9557 | 92.138 | 106.7022 | 107.5176 | 128.3754 | 203.7613 | 338.5851 | 27.2015 | 30.196 | 290.0684 | 305.6804 | 47.7557 | 276.33 | 265.9125 | 281.103 | 193.9823 | 124.3873 | 288.2596 | 357.5872 | 268.1058 | 131.7871 | 19.1438 | 113.3639 | 123.5434 | 167.9271 | 58.5198 | 282.1943 | 245.2152 | 124.6092 | 105.0056 | 345.3435 | 29.9998 | 3.7366 | 341.8943 | 206.2125 | 295.4385 | 177.7636 | 130.5645 | 302.8794 | 274.5683 | 179.2745 | 270.5865 | 187.7637 | 141.2958 | 17.7368 | 94.0753 | 331.7872 | 39.4202 | 244.462 | 13.6203 | 269.2734 | 227.4807 | 182.6494 | 39.7495 | 176.3119 | 69.8692 | 8.428 | 17.1375 | 214.6434 | 285.3268 | 173.4421 | 98.4914 | 289.1132 | 50.6828 | 147.868 | 41.127 | 208.2474 | 125.0292 | 78.9777 | 22.038 | 156.5403 | 41.7836 | 225.8024 | 341.9769 | 258.6759 | 155.2043 | 214.1222 | 11.977 | 141.3051 | 105.3565 | 13.0079 | 16.278 | 135.2966 | 124.4695 | 238.6949 | 33.2524 | 214.1217 | 181.7481 | 189.6009 | 132.6134 | 219.0193 | 356.9351 | 338.0629 | 11.8734 | 167.7073 | 64.7323 | 347.759 | 13.502 | 169.8961 | 347.8237 | 185.4293 | 234.1136 | 144.9153 | 247.8788 | 178.53
| 100 | 0 | 166.7973 | 60.4072 | 251.3157 | 298.1515 | 303.9508 | 239.9377 | 159.546 | 104.7045 | 296.56 | 72.1528 | 192.7021 | 206.4529 | 130.9069 | 48.5744 | 57.2976 | 329.9142 | 232.04 | 249.2871 | 220.6805 | 97.1394 | 189.4686 | 5.377 | 163.1857 | 204.3678 | 185.3121 | 34.8535 | 157.591 | 24.5872 | 197.8749 | 351.1347 | 179.5679 | 12.5074 | 235.4987 | 285.07 | 206.161 | 274.0532 | 177.612 | 68.6466 | 152.4972 | 339.7088 | 286.1702 | 251.1445 | 327.6197 | 306.2632 | 250.1242 | 17.5205 | 263.7293 | 249.9447 | 29.9492 | 170.8435 | 274.7489 | 2.9081 | 357.8516 | 337.5657 | 178.3234 | 251.3272 | 177.8018 | 347.1558 | 321.2122 | 199.3672 | 341.2602 | 19.1867 | 257.1675 | 336.2629 | 268.6654 | 336.7846 | 258.1111 | 33.2756 | 83.2739 | 47.215 | 253.9284 | 47.5463 | 48.3804 | 5.6981 | 325.3042 | 54.0802 | 207.3964 | 204.6879 | 28.1546 | 123.08 | 213.0826 | 149.2347 | 183.955 | 259.8989 | 130.4727 | 216.6887 | 339.3591 | 257.0497 | 205.5228 | 124.1102 | 205.5248 | 91.3047 | 35.9758 | 272.4009 | 20.3673 | 19.2662 | 312.9092 | 127.1571 | 326.1793 | 189.1594 | 239.3846 | 268.1354 | 349.8048 | 193.2171 | 141.5978 | 229.4726 | 317.6211 | 129.6845 | 97.7882 | 117.493 | 167.0949 | 124.4122 | 330.2153 | 316.1526 | 341.4832 | 253.2796 | 120.3539 | 210.195 | 74.9044 | 190.704 | 348.6266 | 157.1475 | 279.6842 | 65.731 | 180.354 | 3.6475 | 27.9111 | 231.6539 | 331.8973 | 189.8459 | 33.1937 | 354.2544 | 68.0107 | 81.0814 | 29.5523 | 180.1361 | 347.5985 | 321.9029 | 311.0225 | 311.2094 | 21.6363 | 211.3686 | 116.4644 | 12.6161 | 151.1815 | 82.9591 | 359.2065 | 310.1735 | 286.2494 | 106.8721 | 180.2352 | 114.7426 | 64.2687 | 269.1685 | 86.86 | 335.9217 | 172.4526 | 136.0939 | 91.2492 | 174.9067 | 80.4055 | 38.7004 | 65.1196 | 239.3553 | 292.3321 | 228.7229 | 216.2962 | 347.408 | 180.6737 | 88.4225 | 122.1409 | 79.0878 | 115.6968 | 325.8606 | 118.5584 | 158.7995 | 185.2236 | 272.0724 | 47.4293 | 10.1279
| 101 | 0 | 8.8327 | 32.2247 | 25.2988 | 293.8858 | 254.3461 | 191.5359 | 289.0995 | 162.452 | 205.8034 | 258.452 | 352.1603 | 190.7888 | 178.0725 | 97.2244 | 282.3087 | 3.6911 | 301.3092 | 233.9644 | 86.4849 | 127.6308 | 234.156 | 236.7896 | 268.5884 | 233.3425 | 152.7158 | 141.4393 | 274.9221 | 96.7106 | 258.3023 | 201.7402 | 263.4284 | 130.2606 | 171.8876 | 152.1572 | 262.9288 | 291.8225 | 307.0111 | 272.7531 | 335.3113 | 330.7567 | 289.8828 | 294.8291 | 307.2217 | 290.3221 | 277.4959 | 214.2691 | 228.6334 | 208.6422 | 234.6101 | 90.825 | 128.9167 | 203.1005 | 84.8381 | 338.356 | 61.325 | 318.282 | 326.8366 | 358.2484 | 226.3423 | 312.21 | 161.4984 | 268.9077 | 354.916 | 247.9825 | 271.4154 | 222.4834 | 100.2659 | 99.7245 | 41.9614 | 54.903 | 96.829 | 56.4689 | 202.2168 | 350.686 | 90.3165 | 208.1639 | 155.7614 | 131.7387 | 214.1707 | 187.4133 | 180.1121 | 270.8767 | 261.0034 | 248.7171 | 283.602 | 168.9973 | 112.0293 | 259.6456 | 98.8581 | 160.0435 | 135.2211 | 187.5295 | 65.377 | 80.208 | 128.5783 | 133.1768 | 84.1265 | 93.338 | 96.1182 | 230.932 | 237.5354 | 229.5811 | 261.2532 | 178.7633 | 89.9187 | 357.3014 | 37.6115 | 319.184 | 122.7754 | 205.9681 | 214.0582 | 200.1165 | 97.2363 | 325.3594 | 358.4197 | 192.0797 | 301.6831 | 185.4097 | 155.7159 | 359.1857 | 92.3414 | 316.3502 | 69.3462 | 222.6268 | 11.9979 | 258.4368 | 195.1717 | 209.1689 | 113.3614 | 191.133 | 112.0517 | 70.941 | 17.3644 | 234.7463 | 8.8893 | 196.0821 | 306.3253 | 321.4728 | 25.8069 | 166.1809 | 3.4493 | 255.869 | 193.8587 | 84.8958 | 38.1112 | 121.2447 | 58.9298 | 201.0065 | 5.9888 | 274.3198 | 129.1153 | 125.2549 | 32.5629 | 142.6167 | 47.9307 | 74.8292 | 28.0342 | 82.6657 | 26.6483 | 226.4082 | 9.3695 | 274.2368 | 248.2508 | 205.4703 | 115.1722 | 226.7696 | 347.8493 | 353.1773 | 0.96621 | 159.4619 | 74.3603 | 98.0898 | 17.4182 | 122.878 | 5.0114 | 180.069 | 87.8555 | 171.2885 | 268.6916 | 0.031493
| 102 | 0 | 236.4496 | 271.3463 | 264.9019 | 267.8679 | 144.2178 | 209.338 | 141.4587 | 91.4168 | 150.0787 | 162.992 | 217.3437 | 145.402 | 138.4868 | 66.9848 | 87.5589 | 309.1043 | 171.1218 | 218.3009 | 251.9232 | 60.7309 | 230.8885 | 351.2286 | 241.7982 | 219.3399 | 125.1519 | 160.3371 | 126.3796 | 236.8028 | 238.2185 | 219.6571 | 236.581 | 137.3964 | 194.9765 | 330.856 | 203.6442 | 209.0146 | 232.4416 | 107.3303 | 117.929 | 244.6473 | 358.259 | 225.6073 | 74.9433 | 275.3284 | 287.9411 | 357.4185 | 287.0398 | 256.0668 | 53.7181 | 164.3639 | 261.8104 | 344.6648 | 69.6833 | 318.1752 | 232.2368 | 228.0376 | 133.1325 | 219.8323 | 138.3479 | 167.3301 | 47.7144 | 216.0617 | 355.7606 | 265.2186 | 276.7662 | 279.2174 | 345.0012 | 16.0852 | 296.4204 | 186.9615 | 238.115 | 58.0143 | 34.3893 | 355.265 | 287.7844 | 60.6802 | 298.9134 | 254.4379 | 248.5343 | 4.7463 | 238.1729 | 162.6014 | 40.3763 | 193.4216 | 104.9365 | 7.7826 | 223.8086 | 51.6508 | 200.0642 | 150.776 | 136.7378 | 198.543 | 189.2039 | 263.3272 | 106.2538 | 236.3149 | 359.6115 | 149.2708 | 68.3571 | 186.1513 | 306.4897 | 274.9415 | 293.7784 | 186.3571 | 255.9274 | 189.8397 | 238.433 | 114.7706 | 96.1061 | 48.4201 | 152.4325 | 105.022 | 342.9969 | 287.6865 | 195.3987 | 113.5876 | 125.4941 | 236.0715 | 53.8695 | 159.78 | 350.4474 | 133.8568 | 274.1682 | 228.2979 | 220.1475 | 328.3004 | 318.7596 | 224.1629 | 21.0273 | 168.1024 | 112.3159 | 52.5209 | 108.258 | 29.3406 | 21.4143 | 259.5247 | 339.2783 | 317.2931 | 311.1653 | 336.1308 | 121.437 | 186.72 | 95.2206 | 16.1249 | 133.9924 | 12.7898 | 1.5811 | 347.6369 | 272.5288 | 215.521 | 119.4051 | 103.6995 | 53.97 | 309.5271 | 79.7011 | 8.7563 | 200.5138 | 78.4574 | 107.4011 | 69.5792 | 105.4604 | 13.6857 | 67.0785 | 294.6245 | 318.5081 | 241.9158 | 328.8856 | 345.5466 | 139.5523 | 84.618 | 86.9 | 73.8004 | 156.231 | 331.4062 | 127.396 | 100.1513 | 172.5103 | 273.2411 | 42.0741 | 359.2501
| 103 | 180 | 76.0504 | 73.9104 | 73.5608 | 163.002 | 295.1905 | 104.5114 | 341.645 | 116.9786 | 355.6615 | 307.7631 | 332.4499 | 221.3525 | 247.6147 | 91.2505 | 280.9339 | 72.4203 | 305.8235 | 228.9386 | 33.0057 | 27.5762 | 359.8968 | 325.9007 | 155.0837 | 221.3121 | 4.7631 | 142.9096 | 11.4669 | 314.4642 | 195.8667 | 215.155 | 271.4249 | 181.3501 | 1.0201 | 277.1858 | 199.4801 | 219.554 | 246.7251 | 178.3867 | 306.528 | 170.3264 | 305.422 | 198.1065 | 23.8135 | 280.8454 | 75.0292 | 171.1524 | 346.2775 | 229.963 | 251.1519 | 177.5943 | 14.7973 | 129.8702 | 342.233 | 213.6454 | 52.783 | 198.4179 | 239.4526 | 49.2659 | 161.1553 | 270.8107 | 177.7272 | 266.873 | 3.2411 | 129.6904 | 302.9005 | 236.6388 | 36.7659 | 8.1342 | 359.8053 | 324.7744 | 93.9046 | 233.435 | 254.574 | 246.3098 | 186.1889 | 216.5881 | 97.5858 | 156.717 | 232.3485 | 180.5578 | 189.0128 | 307.7431 | 45.3037 | 166.9545 | 311.5266 | 262.8271 | 14.056 | 270.202 | 286.7002 | 254.3224 | 59.996 | 264.4718 | 339.7081 | 332.137 | 240.7111 | 158.4212 | 98.8969 | 62.7597 | 115.1459 | 223.7579 | 9.766 | 162.3683 | 242.3612 | 29.4432 | 96.5169 | 345.6095 | 8.6092 | 345.8903 | 47.3359 | 210.8774 | 200.2405 | 186.0322 | 133.4934 | 277.2256 | 231.3408 | 180.125 | 239.4434 | 150.3751 | 170.148 | 27.9324 | 127.6177 | 345.4433 | 5.1216 | 221.9445 | 3.5681 | 275.4336 | 266.2669 | 302.0867 | 211.7819 | 60.9861 | 83.9067 | 71.4219 | 339.6866 | 274.7419 | 252.465 | 152.3896 | 141.689 | 306.3686 | 349.979 | 82.9916 | 352.0247 | 197.1157 | 190.9273 | 135.7574 | 358.2133 | 150.0738 | 56.0979 | 338.2031 | 344.1663 | 230.9092 | 174.0868 | 225.3913 | 352.6522 | 102.5251 | 268.8628 | 112.2133 | 17.6266 | 119.2525 | 351.6429 | 239.3498 | 321.2612 | 189.775 | 85.9383 | 235.4363 | 126.6874 | 232.2315 | 348.5681 | 334.6115 | 356.5989 | 183.7833 | 52.7207 | 93.1275 | 358.1768 | 150.4076 | 331.5736 | 194.9255 | 230.3011 | 142.5512 | 257.8779 | 179.4141
| 104 | 0 | 58.8893 | 267.966 | 319.2813 | 143.231 | 35.3335 | 179.5644 | 38.6579 | 264.1252 | 87.7368 | 156.3211 | 58.9648 | 21.3718 | 35.0475 | 8.0356 | 43.2831 | 284.3363 | 178.0537 | 173.2049 | 172.232 | 79.7049 | 75.0778 | 96.4236 | 64.0532 | 33.6687 | 73.8906 | 7.5638 | 61.9021 | 305.6944 | 109.0346 | 191.02 | 342.5878 | 300.4465 | 226.826 | 252.9132 | 199.1914 | 174.8802 | 86.3389 | 49.5605 | 106.3766 | 329.2069 | 33.4822 | 205.34 | 74.5303 | 329.0588 | 74.863 | 183.032 | 67.0181 | 204.342 | 55.3654 | 242.8545 | 32.4603 | 200.1134 | 14.5265 | 100.1487 | 226.8138 | 244.9607 | 170.1338 | 256.6055 | 226.1552 | 173.1854 | 79.3262 | 79.409 | 132.7311 | 346.6182 | 319.75 | 326.303 | 332.2967 | 4.3484 | 312.7967 | 73.698 | 285.5878 | 121.2848 | 355.5692 | 257.5672 | 270.26 | 106.1013 | 167.5235 | 226.7839 | 104.0855 | 23.4095 | 203.4192 | 89.3066 | 67.4725 | 177.2876 | 118.5559 | 67.3233 | 301.9413 | 347.1004 | 186.0332 | 69.6091 | 244.2928 | 339.118 | 226.486 | 327.6071 | 87.0403 | 178.8933 | 132.6355 | 90.6919 | 298.8495 | 180.0541 | 173.3858 | 226.0624 | 2.8555 | 237.5621 | 299.2822 | 123.99 | 261.9618 | 106.7266 | 67.7353 | 27.5117 | 80.5568 | 326.4233 | 312.7495 | 315.4501 | 294.9508 | 291.091 | 125.2645 | 172.5524 | 138.9493 | 158.5626 | 3.6403 | 127.6694 | 344.5149 | 51.9581 | 228.9011 | 72.6706 | 245.3125 | 28.9857 | 4.8942 | 43.9419 | 301.2591 | 155.7049 | 185.595 | 70.4127 | 46.6636 | 121.6077 | 294.6133 | 175.6662 | 249.655 | 63.1443 | 184.3334 | 139.7139 | 128.258 | 51.4211 | 119.7622 | 14.8327 | 320.913 | 350.3935 | 264.7773 | 196.518 | 293.5165 | 51.2758 | 313.4934 | 299.1752 | 108.7752 | 311.307 | 200.6155 | 87.3694 | 150.1842 | 114.4019 | 184.3396 | 66.6417 | 36.1175 | 303.8581 | 296.3427 | 272.3527 | 218.32 | 338.7722 | 79.5736 | 31.7376 | 57.4884 | 42.8827 | 146.5307 | 295.2732 | 139.8215 | 17.0813 | 182.577 | 283.8642 | 33.1173 | 359.8372
| 105 | 0 | 308.1793 | 88.4692 | 240.7154 | 312.1231 | 347.6302 | 65.2472 | 305.6964 | 182.1169 | 304.2176 | 142.9294 | 21.4823 | 248.0002 | 292.8254 | 145.1564 | 323.9351 | 141.4317 | 2.1772 | 86.6204 | 52.7895 | 205.642 | 343.4213 | 138.8335 | 74.9714 | 107.2132 | 341.983 | 59.2717 | 48.2624 | 164.3311 | 74.3574 | 98.3308 | 58.8892 | 90.6377 | 47.0051 | 144.7207 | 35.8316 | 155.0448 | 51.1237 | 136.994 | 34.6588 | 164.6336 | 344.4159 | 118.3973 | 80.8889 | 290.6139 | 58.8711 | 215.4182 | 39.0994 | 146.3074 | 299.735 | 223.1795 | 96.964 | 189.6485 | 334.7997 | 115.388 | 18.5791 | 105.9232 | 358.7217 | 70.0967 | 169.2896 | 284.3496 | 153.1896 | 276.8113 | 48.7203 | 314.2315 | 44.4841 | 214.3651 | 65.3391 | 45.4487 | 352.9781 | 180.0774 | 79.983 | 229.6644 | 345.9187 | 54.1326 | 130.8892 | 200.2363 | 68.0563 | 173.0276 | 245.6335 | 251.4667 | 250.1342 | 281.3283 | 264.6699 | 281.3097 | 357.945 | 274.8636 | 6.8842 | 291.9587 | 353.8043 | 174.7455 | 37.9489 | 302.1595 | 336.1665 | 16.9664 | 131.9822 | 179.2094 | 55.1011 | 37.0234 | 119.8445 | 225.2169 | 340.3485 | 233.926 | 226.2773 | 222.165 | 91.4817 | 32.6704 | 64.2916 | 47.8837 | 66.0973 | 207.5667 | 232.4556 | 93.6301 | 142.653 | 249.7534 | 255.3831 | 133.1894 | 282.1977 | 137.4368 | 162.9057 | 75.4522 | 142.8843 | 5.7802 | 60.0914 | 144.2552 | 357.8446 | 210.0478 | 200.1137 | 15.0546 | 154.2892 | 75.0807 | 97.4337 | 99.6951 | 345.0037 | 306.8835 | 243.3992 | 86.9764 | 324.7932 | 185.7464 | 338.0886 | 100.2626 | 319.4485 | 62.4632 | 188.2751 | 133.8641 | 337.145 | 93.6036 | 41.9904 | 62.4091 | 324.0578 | 218.4246 | 196.3176 | 256.741 | 244.837 | 77.2948 | 243.796 | 132.6434 | 348.7717 | 4.3128 | 305.1797 | 212.5191 | 329.2936 | 194.2043 | 255.6617 | 281.9367 | 152.6215 | 257.3156 | 324.0382 | 195.6639 | 356.9475 | 198.8087 | 35.4003 | 36.7529 | 4.1584 | 162.8692 | 5.5703 | 207.0249 | 348.8105 | 120.1992 | 269.808 | 359.3866
| 106 | 0 | 203.1177 | 286.9419 | 297.8437 | 129.3832 | 339.7491 | 314.7958 | 102.3651 | 260.698 | 128.1306 | 123.1429 | 212.5997 | 67.9782 | 329.3576 | 283.191 | 60.7041 | 121.7626 | 324.2081 | 60.4231 | 43.659 | 21.6219 | 341.489 | 66.0953 | 85.0481 | 46.6409 | 118.4737 | 359.482 | 197.741 | 109.9105 | 63.4123 | 106.1531 | 92.0326 | 348.1827 | 60.7385 | 169.4341 | 82.9459 | 86.8619 | 10.9274 | 51.4942 | 94.2362 | 51.1133 | 8.7264 | 126.4913 | 41.676 | 337.5314 | 298.3527 | 227.258 | 279.722 | 175.7781 | 74.4698 | 232.9606 | 43.4719 | 244.6372 | 71.6286 | 122.6817 | 148.7103 | 21.3937 | 122.315 | 180.2804 | 350.0382 | 149.7478 | 13.096 | 332.6084 | 1.6788 | 275.4142 | 278.2556 | 233.0422 | 200.3836 | 2.0479 | 151.9321 | 90.5362 | 271.0184 | 98.3801 | 10.4141 | 288.7578 | 315.3087 | 95.5992 | 312.5518 | 263.0192 | 326.4545 | 299.4921 | 230.7733 | 111.6503 | 315.1829 | 272.2525 | 131.3347 | 252.0602 | 286.1902 | 181.2817 | 133.4971 | 123.0697 | 142.4635 | 130.9421 | 9.0039 | 71.134 | 38.4906 | 118.9477 | 2.2862 | 35.4942 | 351.2899 | 355.8103 | 284.2303 | 265.7322 | 349.0188 | 259.2386 | 281.195 | 159.4109 | 278.1471 | 123.1013 | 67.9847 | 23.1003 | 60.1145 | 85.5042 | 335.7321 | 127.128 | 110.4411 | 0.93773 | 111.0351 | 338.4495 | 33.8235 | 166.6045 | 317.0821 | 156.6467 | 260.2018 | 44.7261 | 215.1972 | 165.9581 | 233.8331 | 199.6041 | 270.9638 | 82.0898 | 337.6631 | 143.0687 | 174.4952 | 39.4721 | 63.2638 | 42.2796 | 335.2526 | 180.5641 | 261.4351 | 336.2244 | 198.4006 | 139.9263 | 70.874 | 181.2101 | 187.6446 | 20.973 | 298.1743 | 32.2485 | 214.5274 | 169.009 | 248.6053 | 75.1984 | 47.3371 | 356.4279 | 95.2257 | 251.7551 | 213.0662 | 32.6079 | 228.6438 | 26.5822 | 199.9668 | 131.8187 | 20.1143 | 300.955 | 299.2068 | 283.4484 | 229.9921 | 278.2762 | 117.5345 | 12.0013 | 339.5159 | 52.6509 | 187.2564 | 246.3506 | 112.9095 | 21.7206 | 224.5582 | 304.9028 | 26.2931 | 0.63128
| 107 | 0 | 358.0222 | 185.285 | 21.1008 | 289.77 | 339.4227 | 57.4716 | 324.5167 | 201.7352 | 4.1569 | 132.2262 | 16.7773 | 253.8815 | 83.201 | 41.0656 | 1.746 | 110.7831 | 12.6707 | 6.8316 | 20.7686 | 290.71 | 19.9808 | 112.6515 | 24.1904 | 75.2837 | 338.5399 | 227.12 | 41.8072 | 176.4007 | 83.8267 | 146.2885 | 34.9972 | 140.3438 | 89.749 | 165.8721 | 7.8816 | 88.7073 | 133.9366 | 82.367 | 353.8972 | 178.9804 | 359.1477 | 70.3978 | 357.1917 | 339.8045 | 84.0251 | 190.3345 | 48.4598 | 83.6447 | 191.3571 | 277.8714 | 147.6339 | 181.0717 | 63.9396 | 109.9481 | 69.5822 | 182.7863 | 319.3925 | 77.9104 | 248.976 | 318.2573 | 179.2973 | 214.7715 | 329.9854 | 287.4991 | 270.1636 | 233.6217 | 27.3255 | 249.5989 | 154.2185 | 59.7369 | 118.0853 | 319.2865 | 241.5476 | 177.6063 | 49.0059 | 222.3871 | 101.2324 | 108.6009 | 49.7485 | 231.2658 | 187.3418 | 326.5127 | 285.4197 | 272.9951 | 290.2971 | 257.2958 | 247.4395 | 220.5317 | 135.229 | 153.1732 | 106.3314 | 224.5061 | 348.0474 | 41.0047 | 207.961 | 115.7599 | 49.0439 | 348.0922 | 65.5186 | 212.5462 | 256.6372 | 72.2784 | 240.3962 | 355.5394 | 69.6996 | 332.8378 | 321.3731 | 24.4207 | 148.5438 | 198.9429 | 229.889 | 126.8287 | 147.2181 | 62.7684 | 73.2247 | 83.6635 | 291.5939 | 117.716 | 202.0303 | 27.6825 | 151.2036 | 341.9374 | 5.8837 | 276.4864 | 355.0007 | 204.6696 | 232.6814 | 87.7833 | 113.7261 | 79.5116 | 84.7271 | 114.202 | 2.7432 | 69.192 | 74.6313 | 81.5682 | 86.8229 | 218.3928 | 291.8243 | 349.0822 | 290.3373 | 98.1054 | 218.8225 | 165.0755 | 281.7875 | 160.235 | 121.1106 | 80.1872 | 340.2224 | 206.8926 | 190.114 | 280.572 | 293.8804 | 57.7825 | 159.8 | 129.4342 | 343.4724 | 333.1899 | 297.4674 | 305.6133 | 351.9269 | 197.016 | 299.8488 | 272.9667 | 281.7897 | 258.1689 | 321.0468 | 204.4436 | 359.1639 | 187.7253 | 33.1298 | 41.5997 | 8.3232 | 160.1315 | 359.295 | 212.8694 | 336.508 | 94.197 | 267.1546 | 177.8831
| 108 | 0 | 317.0421 | 288.7111 | 323.8803 | 227.4374 | 234.6998 | 346.9987 | 116.4236 | 215.6059 | 151.0849 | 143.7448 | 193.7942 | 31.4435 | 111.1131 | 321.7977 | 33.1823 | 328.4559 | 159.3549 | 4.8193 | 218.9422 | 21.1147 | 142.051 | 145.6846 | 41.021 | 22.3866 | 132.7307 | 347.9262 | 147.9813 | 65.1552 | 123.0461 | 36.5918 | 155.4078 | 304.2175 | 34.4903 | 254.2299 | 168.3989 | 34.2132 | 90.4133 | 71.4979 | 98.6718 | 68.3647 | 66.6254 | 107.771 | 106.1386 | 317.7822 | 138.8183 | 200.3746 | 250.0564 | 167.4082 | 81.0591 | 215.0185 | 49.3317 | 171.6429 | 48.5853 | 326.3491 | 199.9158 | 141.932 | 114.6312 | 263.4315 | 221.1526 | 159.1154 | 42.3091 | 85.7863 | 236.5499 | 79.2602 | 311.6401 | 355.1313 | 91.9352 | 29.088 | 36.8773 | 83.5294 | 281.7309 | 49.6165 | 3.0545 | 251.3529 | 226.677 | 98.8093 | 139.2262 | 243.5106 | 305.1463 | 203.0819 | 231.0316 | 134.2886 | 57.0503 | 296.7957 | 101.7809 | 323.0059 | 276.7333 | 62.285 | 298.1892 | 46.0573 | 220.125 | 298.6919 | 17.866 | 324.0631 | 84.8062 | 70.5002 | 86.4154 | 127.0288 | 340.5695 | 103.7485 | 139.592 | 223.2374 | 357.582 | 210.1803 | 39.7304 | 151.9201 | 300.0216 | 121.842 | 92.094 | 69.9336 | 91.9953 | 60.4757 | 331.7703 | 205.3035 | 274.2733 | 314.8393 | 80.3805 | 156.3784 | 59.5844 | 149.3423 | 345.7883 | 108.9051 | 345.9977 | 79.1643 | 214.6787 | 168.1278 | 150.4805 | 255.782 | 31.687 | 136.0324 | 48.776 | 151.3162 | 180.7605 | 8.4377 | 38.9669 | 121.839 | 319.3152 | 195.0143 | 249.8328 | 314.5468 | 154.4116 | 154.8182 | 99.8741 | 49.2832 | 66.8254 | 21.6321 | 332.805 | 356.377 | 222.0148 | 201.8634 | 270.1896 | 91.6498 | 63.8804 | 330.6084 | 117.2159 | 240.3173 | 210.4605 | 90.1626 | 158.1492 | 63.0888 | 145.0863 | 137.4282 | 18.8174 | 293.0776 | 295.1765 | 301.6263 | 239.4932 | 315.2647 | 177.3306 | 20.3124 | 36.0619 | 43.9358 | 157.3663 | 289.4947 | 120.8472 | 17.8202 | 165.2341 | 297.0681 | 27.4934 | 0.42159
| 109 | 0 | 70.5701 | 194.2928 | 10.7353 | 59.9733 | 5.0197 | 309.0431 | 307.1814 | 186.7759 | 319.0745 | 177.9066 | 63.2893 | 292.4201 | 2.8416 | 102.2882 | 135.3555 | 190.8764 | 45.3381 | 18.5484 | 45.7489 | 276.3575 | 276.818 | 136.5792 | 7.6897 | 65.0468 | 318.9282 | 120.084 | 31.5717 | 147.1471 | 91.6632 | 31.3481 | 6.4183 | 82.3126 | 53.9388 | 56.8474 | 304.5302 | 56.3987 | 10.5485 | 270.5111 | 80.9542 | 185.5494 | 260.2914 | 37.8093 | 114.8859 | 220.9212 | 87.6886 | 210.9738 | 53.2974 | 20.3044 | 287.5684 | 303.4921 | 126.9946 | 68.4162 | 327.5574 | 45.5626 | 57.2141 | 210.3871 | 301.7032 | 92.1177 | 244.685 | 323.6772 | 164.069 | 268.5282 | 12.1235 | 122.595 | 186.3672 | 224.0169 | 32.2877 | 74.1911 | 312.8586 | 191.1349 | 50.3924 | 326.2201 | 266.4934 | 285.4929 | 288.34 | 222.5872 | 36.3085 | 96.6274 | 241.4293 | 215.0579 | 143.6701 | 45.2109 | 74.3357 | 39.5232 | 2.1289 | 87.209 | 10.3641 | 168.6559 | 16.2116 | 314.6147 | 31.1906 | 192.7087 | 338.2186 | 52.3456 | 231.6183 | 140.9997 | 81.3992 | 19.6038 | 129.5486 | 163.0792 | 26.3211 | 56.5529 | 224.952 | 127.3436 | 71.9974 | 348.6679 | 347.0984 | 0.092906 | 4.1175 | 230.4905 | 257.1334 | 188.3551 | 88.8002 | 324.2719 | 261.4366 | 159.9347 | 272.0752 | 156.5278 | 159.8897 | 32.76 | 131.3901 | 6.6849 | 29.0987 | 136.204 | 8.1452 | 254.1794 | 252.3371 | 19.9488 | 55.7252 | 59.2647 | 94.5918 | 103.2232 | 338.5509 | 218.4987 | 283.7278 | 133.3926 | 159.0139 | 251.2597 | 30.4795 | 120.5658 | 75.7531 | 78.6162 | 131.5986 | 128.6837 | 350.3342 | 102.7789 | 41.1293 | 131.7934 | 359.9451 | 227.2618 | 184.6815 | 225.7293 | 324.7029 | 97.7332 | 131.7688 | 147.6941 | 9.3592 | 223.5071 | 311.4374 | 191.9496 | 17.5532 | 191.3356 | 358.9694 | 226.5138 | 76.8329 | 268.265 | 347.4529 | 344.863 | 0.6093 | 178.1339 | 50.1683 | 31.3232 | 8.8348 | 169.4627 | 2.9924 | 197.9207 | 312.646 | 141.4322 | 252.0775 | 357.7141
| 110 | 0 | 120.7715 | 333.2677 | 298.7623 | 303.6841 | 179.0576 | 307.7229 | 110.6556 | 103.755 | 239.1762 | 17.3568 | 252.7291 | 346.9007 | 151.5259 | 319.5452 | 67.3949 | 324.0172 | 176.5783 | 273.1386 | 208.974 | 77.0027 | 138.8564 | 38.1836 | 177.3971 | 9.1177 | 99.727 | 80.7491 | 231.07 | 324.3051 | 122.6017 | 357.7726 | 275.1932 | 322.5183 | 255.6011 | 295.0184 | 211.0446 | 328.2587 | 77.176 | 30.2402 | 171.9903 | 15.8666 | 134.5767 | 306.4196 | 148.3513 | 234.2796 | 244.5297 | 40.5037 | 206.0749 | 314.7165 | 339.5028 | 204.3703 | 344.5675 | 320.1333 | 285.0073 | 355.2362 | 231.2299 | 277.8659 | 174.8519 | 306.7285 | 202.6558 | 107.8346 | 78.2591 | 122.1788 | 10.1886 | 34.0129 | 257.5765 | 8.875 | 307.5285 | 21.9698 | 331.382 | 67.7122 | 289.8307 | 24.5775 | 339.0164 | 277.0345 | 284.2482 | 86.9573 | 159.1097 | 291.4711 | 295.0714 | 137.0702 | 201.486 | 119.3573 | 2.9427 | 6.9064 | 90.3387 | 165.8151 | 281.0584 | 0.35291 | 127.635 | 63.8904 | 189.6599 | 256.0637 | 357.2872 | 279.2947 | 37.0954 | 261.7516 | 333.1207 | 148.5269 | 328.4802 | 183.0129 | 104.3775 | 295.7594 | 6.9887 | 186.0975 | 338.2056 | 134.5438 | 328.9832 | 108.278 | 37.4444 | 127.6924 | 140.7986 | 122.0399 | 314.5214 | 285.325 | 287.7986 | 232.7327 | 151.9068 | 204.8228 | 84.8772 | 164.5869 | 345.6539 | 162.587 | 40.6048 | 45.2398 | 184.2004 | 347.317 | 20.0745 | 228.3534 | 352.6205 | 194.1138 | 28.8848 | 335.7192 | 98.8398 | 78.9346 | 44.1984 | 215.5321 | 20.8246 | 253.9537 | 221.2046 | 318.9925 | 83.7302 | 188.9277 | 90.754 | 5.072 | 119.9395 | 47.1568 | 357.2603 | 308.1731 | 245.5373 | 220.4969 | 85.636 | 148.5709 | 65.9223 | 277.9885 | 117.7419 | 305.6112 | 178.8507 | 154.5721 | 111.7677 | 144.8325 | 95.2286 | 5.7286 | 52.5845 | 284.0435 | 300.6579 | 240.4327 | 78.791 | 332.2781 | 166.7148 | 76.529 | 66.1224 | 56.3397 | 146.5429 | 309.4771 | 131.3803 | 136.77 | 183.863 | 272.3335 | 49.6579 | 0.026125
| 111 | 180 | 303.8673 | 127.029 | 265.8487 | 223.7107 | 248.3852 | 166.4127 | 288.2801 | 141.6722 | 226.3728 | 76.3862 | 85.6222 | 226.4082 | 183.789 | 95.9579 | 200.6029 | 111.1021 | 289.7357 | 265.0207 | 105.7207 | 158.1574 | 188.9583 | 322.876 | 195.4547 | 265.1205 | 223.6116 | 163.9112 | 127.6482 | 344.5364 | 252.5837 | 240.5819 | 94.346 | 132.6423 | 84.7295 | 349.3564 | 88.0192 | 311.3776 | 283.3593 | 195.3128 | 316.9784 | 28.537 | 282.4531 | 307.277 | 323.1155 | 206.7902 | 209.3524 | 206.5491 | 346.4295 | 29.3485 | 240.158 | 171.7582 | 211.5634 | 137.6383 | 359.6751 | 334.9757 | 32.0833 | 316.2957 | 288.18 | 43.1573 | 202.1954 | 325.2482 | 178.0927 | 245.5138 | 26.1474 | 214.4671 | 298.4932 | 292.0519 | 77.0829 | 83.4746 | 286.2521 | 300.45 | 49.7367 | 330.973 | 319.2061 | 67.5499 | 24.9914 | 250.438 | 112.5316 | 62.9624 | 6.2257 | 194.6555 | 103.247 | 351.3776 | 274.6844 | 13.165 | 245.8705 | 167.4626 | 330.9875 | 255.3786 | 161.0478 | 308.4609 | 176.4394 | 170.4016 | 296.7167 | 2.6827 | 195.5494 | 89.2755 | 52.1114 | 23.0833 | 87.1274 | 236.2958 | 7.9772 | 353.4008 | 251.9425 | 151.3267 | 85.7352 | 10.5032 | 56.0963 | 327.8709 | 80.4316 | 194.5106 | 189.4775 | 193.5172 | 104.6767 | 314.4451 | 350.6961 | 206.1923 | 272.5489 | 188.5868 | 162.3724 | 355.4908 | 91.9353 | 320.7648 | 338.9201 | 237.1735 | 9.7607 | 281.1832 | 241.8274 | 175.25 | 53.5726 | 122.8422 | 107.1534 | 32.6788 | 9.4102 | 214.3723 | 288.92 | 161.5239 | 86.0361 | 309.4853 | 15.4052 | 104.6903 | 349.0179 | 224.183 | 191.9287 | 78.2582 | 348.4834 | 158.8225 | 44.0316 | 170.4413 | 350.8615 | 250.338 | 162.2026 | 156.9536 | 24.6814 | 100.9457 | 23.9225 | 74.4619 | 2.0326 | 110.6237 | 19.5173 | 242.7057 | 4.6556 | 233.1644 | 224.2875 | 203.2332 | 120.2675 | 218.8978 | 357.5437 | 333.1209 | 1.683 | 159.2877 | 55.6464 | 173.8566 | 21.4251 | 142.5961 | 336.4244 | 181.6736 | 352.5225 | 155.6229 | 260.7687 | 170.7568
| 112 | 0 | 218.2801 | 266.5049 | 30.6169 | 256.8991 | 249.9345 | 248.5151 | 166.9352 | 140.5937 | 152.5956 | 209.3284 | 204.7971 | 167.3916 | 148.0325 | 54.9014 | 70.9912 | 312.8755 | 178.484 | 279.7835 | 195.0757 | 98.1323 | 186.3499 | 355.3435 | 215.0298 | 246.3458 | 185.5876 | 148.2511 | 173.6316 | 58.5362 | 194.763 | 263.4668 | 207.1225 | 357.8969 | 166.2417 | 353.0206 | 217.5421 | 333.6233 | 137.3875 | 108.8341 | 139.7005 | 7.7196 | 89.9162 | 305.7428 | 62.8084 | 234.5286 | 222.918 | 331.8706 | 219.4644 | 246.9504 | 213.1678 | 206.7175 | 251.8601 | 85.1533 | 104.3499 | 355.3699 | 180.8561 | 81.0356 | 131.651 | 322.817 | 232.2717 | 135.4428 | 60.4247 | 354.9892 | 293.177 | 17.857 | 249.8279 | 296.7791 | 180.9801 | 40.435 | 191.8015 | 96.9437 | 252.326 | 53.5749 | 55.354 | 21.7359 | 276.646 | 56.9525 | 26.057 | 341.6633 | 301.1064 | 142.1676 | 234.5294 | 144.5871 | 335.7123 | 354.7972 | 28.6175 | 141.4723 | 232.7696 | 324.0873 | 145.5843 | 82.5655 | 179.0659 | 94.8142 | 91.4206 | 5.1027 | 72.6343 | 331.0851 | 29.2405 | 107.3833 | 12.3279 | 127.7318 | 348.286 | 273.5921 | 338.2365 | 193.6389 | 213.4354 | 200.2748 | 295.8682 | 130.1877 | 128.8503 | 142.5028 | 96.1972 | 157.4027 | 341.9945 | 313.0002 | 305.1611 | 261.9568 | 69.2758 | 274.9175 | 35.6224 | 210.6586 | 346.336 | 156.7167 | 316.1274 | 168.9161 | 168.3705 | 334.6941 | 54.7319 | 190.086 | 348.8812 | 186.634 | 75.612 | 5.0176 | 93.465 | 88.3498 | 32.1476 | 232.3919 | 1.4706 | 322.5251 | 330.4461 | 306.0016 | 349.7676 | 210.7061 | 65.0382 | 351.2977 | 106.9585 | 36.8617 | 10.5341 | 292.4419 | 68.0496 | 234.9802 | 100.4171 | 118.6872 | 66.4885 | 249.7947 | 66.5768 | 343.78 | 171.2021 | 126.2904 | 97.7436 | 198.1329 | 75.264 | 351.1573 | 64.303 | 264.3172 | 284.5828 | 246.3616 | 72.1166 | 331.0283 | 165.2547 | 74.1053 | 103.8107 | 55.0364 | 119.9158 | 346.1155 | 128.2621 | 83.3563 | 174.5371 | 275.1131 | 40.4339 | 0.21818
| 113 | 0 | 173.5519 | 142.4614 | 138.6755 | 321.0964 | 175.6204 | 213.345 | 323.763 | 137.9049 | 171.5207 | 298.2567 | 108.0731 | 203.8197 | 178.6217 | 97.3513 | 241.076 | 331.0528 | 281.7022 | 207.7697 | 357.5029 | 119.8011 | 255.3597 | 353.0644 | 259.292 | 217.046 | 288.8202 | 143.6046 | 140.6791 | 4.4297 | 292.7084 | 231.9673 | 233.8704 | 137.006 | 102.2891 | 302.1777 | 223.5422 | 237.9072 | 232.3463 | 185.6003 | 357.5188 | 272.3262 | 276.7782 | 280.2688 | 221.7487 | 240.551 | 308.8206 | 203.7835 | 311.599 | 269.2204 | 268.3158 | 168.1689 | 305.6929 | 264.2097 | 177.131 | 357.0546 | 67.7926 | 160.5772 | 289.8072 | 101.755 | 188.7586 | 325.5382 | 165.8858 | 264.0446 | 314.9819 | 169.7509 | 275.2314 | 256.615 | 77.7046 | 164.1007 | 200.627 | 338.4086 | 139.9568 | 320.0737 | 321.3169 | 324.7896 | 38.3941 | 245.8138 | 72.1056 | 95.9356 | 262.2845 | 124.531 | 92.0634 | 291.4143 | 306.2027 | 228.6256 | 122.9369 | 165.0015 | 51.9803 | 229.3348 | 76.3951 | 263.7632 | 110.2081 | 160.2525 | 317.8911 | 5.178 | 174.9921 | 175.1129 | 97.1416 | 20.7991 | 110.6173 | 256.1191 | 310.5796 | 330.3837 | 231.315 | 171.0913 | 103.3839 | 326.0835 | 20.5742 | 335.4626 | 2.5277 | 198.9612 | 176.477 | 162.1665 | 118.7062 | 333.9952 | 335.1492 | 153.8716 | 287.6248 | 206.0209 | 164.8888 | 9.8112 | 116.7923 | 339.6829 | 42.1941 | 203.9353 | 4.4013 | 278.6486 | 220.4066 | 146.7714 | 73.1859 | 112.1844 | 113.9961 | 26.1296 | 17.2125 | 284.9039 | 325.0377 | 125.9579 | 252.2392 | 324.3282 | 17.0054 | 79.732 | 356.7503 | 221.339 | 196.283 | 74.3118 | 12.9865 | 133.5625 | 66.7582 | 140.9582 | 352.6907 | 245.9065 | 145.262 | 173.2189 | 17.7619 | 143.6564 | 22.543 | 59.7286 | 3.249 | 132.5634 | 22.0745 | 222.2448 | 350.0264 | 250.9487 | 262.3666 | 193.0473 | 118.156 | 224.5284 | 357.9132 | 12.2232 | 359.055 | 157.513 | 65.0844 | 129.3853 | 13.1894 | 147.9998 | 1.4823 | 174.9732 | 235.3636 | 165.1259 | 256.5374 | 181.936
| 114 | 0 | 106.2236 | 29.9888 | 323.7453 | 232.9678 | 136.8392 | 196.7157 | 143.0195 | 32.6328 | 127.6984 | 45.9543 | 220.4727 | 331.4421 | 52.0841 | 28.281 | 32.8849 | 308.689 | 229.4972 | 194.028 | 204.3718 | 104.1105 | 210.6278 | 315.9399 | 196.769 | 276.6577 | 134.7014 | 53.5299 | 151.8451 | 331.633 | 231.2712 | 251.7044 | 279.9312 | 292.0773 | 269.6841 | 282.3422 | 226.6196 | 229.7633 | 162.3887 | 125.6457 | 124.8699 | 41.9592 | 123.688 | 96.6103 | 24.8135 | 296.1437 | 242.5628 | 334.6614 | 268.4537 | 224.6815 | 12.4509 | 214.2531 | 292.5331 | 279.4223 | 5.2761 | 342.9409 | 270.3638 | 254.0093 | 188.3299 | 198.2927 | 197.73 | 168.2642 | 109.107 | 305.9805 | 342.5301 | 39.3345 | 270.2954 | 320.5617 | 311.2828 | 346.4836 | 317.5193 | 301.4958 | 272.9299 | 77.1302 | 29.5292 | 349.743 | 248.6726 | 113.3437 | 116.679 | 214.0315 | 211.515 | 79.2612 | 208.2186 | 164.057 | 97.596 | 29.247 | 133.8467 | 76.4574 | 312.7936 | 328.3992 | 251.3758 | 83.9275 | 191.5854 | 162.93 | 200.7395 | 288.7189 | 68.7944 | 203.0914 | 83.6593 | 140.1146 | 24.693 | 163.0552 | 57.9241 | 247.0909 | 8.256 | 193.8581 | 99.2458 | 165.2825 | 268.728 | 114.7814 | 82.4359 | 53.5903 | 129.4747 | 146.312 | 325.7289 | 256.9457 | 77.2552 | 247.2524 | 143.056 | 235.2437 | 73.5902 | 171.3889 | 2.4562 | 131.0535 | 337.1474 | 30.5193 | 190.5057 | 338.2829 | 50.8147 | 245.872 | 16.1023 | 171.4641 | 66.8155 | 347.5115 | 135.2643 | 54.2245 | 32.6911 | 216.7366 | 3.0256 | 219.9813 | 211.7144 | 248.5026 | 145.3513 | 176.1558 | 81.5417 | 358.5805 | 93.7918 | 23.663 | 352.1087 | 324.2306 | 287.9661 | 244.5841 | 132.7347 | 122.7781 | 70.1296 | 285.6094 | 92.1962 | 326.1224 | 174.5189 | 129.831 | 110.2507 | 178.7889 | 132.0469 | 30.6813 | 63.1318 | 277.8683 | 308.0654 | 242.1725 | 237.9018 | 339.927 | 146.6455 | 56.3955 | 100.9029 | 69.1768 | 153.1126 | 335.1245 | 143.0422 | 130.1524 | 182.4946 | 273.2916 | 43.7176 | 112.7152
| 115 | 180 | 28.6876 | 173.7294 | 337.1432 | 153.8286 | 268.0415 | 164.6396 | 331.3325 | 149.7928 | 320.2651 | 272.1279 | 324.5514 | 214.9337 | 196.016 | 169.4934 | 248.9509 | 207.793 | 10.5087 | 200.578 | 58.3646 | 147.0776 | 137.801 | 99.2365 | 224.8783 | 133.5083 | 163.898 | 152.4485 | 56.5878 | 136.1868 | 82.093 | 128.4007 | 38.9765 | 120.3411 | 20.016 | 242.2467 | 301.6894 | 183.9846 | 288.8587 | 151.4251 | 326.9882 | 160.1122 | 282.5104 | 144.3953 | 61.5347 | 311.7688 | 300.4699 | 221.7302 | 29.9769 | 267.7419 | 292.3291 | 206.4268 | 195.0544 | 223.6337 | 10.7406 | 212.8967 | 60.7478 | 167.5899 | 205.0578 | 145.0252 | 206.6701 | 293.1841 | 144.0263 | 321.0156 | 22.1255 | 179.29 | 44.7316 | 282.6414 | 26.3538 | 30.4146 | 243.5577 | 232.0162 | 62.6458 | 225.2814 | 297.9866 | 241.355 | 130.1883 | 217.7174 | 108.0404 | 150.4748 | 113.6039 | 212.1208 | 148.5438 | 340.281 | 0.47343 | 179.5116 | 44.9044 | 289.0238 | 60.3483 | 281.3012 | 173.9313 | 253.8253 | 182.0777 | 331.3621 | 340.4904 | 13.9424 | 204.4962 | 165.2033 | 91.7531 | 52.3679 | 106.8747 | 220.6287 | 60.9749 | 81.0122 | 221.4035 | 91.8927 | 97.2118 | 3.3541 | 15.0446 | 356.2468 | 89.4318 | 191.8513 | 234.9192 | 199.2423 | 151.9265 | 328.9855 | 256.5441 | 183.0384 | 246.9606 | 155.9923 | 173.0307 | 36.1111 | 129.4727 | 342.1723 | 35.1283 | 1.1151 | 15.3676 | 238.431 | 263.4244 | 29.5067 | 71.202 | 64.2903 | 135.3746 | 66.6504 | 354.9751 | 291.7859 | 262.7599 | 107.8117 | 243.7468 | 269.3918 | 44.6737 | 75.6404 | 25.3763 | 90.2201 | 199.6158 | 114.1278 | 1.086 | 84.575 | 27.0885 | 16.358 | 326.9166 | 217.8603 | 180.5225 | 233.8321 | 327.9909 | 104.3638 | 292.5378 | 105.2442 | 12.8302 | 130.4533 | 329.0136 | 210.34 | 347.5375 | 179.4347 | 259.0679 | 214.0019 | 113.9935 | 219.3186 | 344.5055 | 327.6355 | 353.7513 | 161.1986 | 54.3622 | 27.1488 | 358.0825 | 161.5429 | 351.5334 | 195.6675 | 287.8869 | 147.2495 | 261.4892 | 186.6958
| 116 | 0 | 22.8584 | 95.0353 | 272.9685 | 347.6837 | 8.6085 | 234.31 | 153.4826 | 224.3557 | 80.0869 | 57.8535 | 183.3024 | 36.672 | 33.6606 | 330.2509 | 59.8691 | 261.0965 | 151.1892 | 196.5721 | 182.1101 | 42.9008 | 332.3314 | 43.2369 | 98.0013 | 57.7306 | 55.6606 | 29.8715 | 141.9974 | 83.3557 | 144.1859 | 245.839 | 130.562 | 307.342 | 211.2382 | 199.4193 | 175.7465 | 179.8137 | 89.4166 | 82.5501 | 94.3402 | 7.9188 | 33.3349 | 173.8055 | 168.7302 | 281.4847 | 147.7619 | 215.83 | 238.2406 | 150.0469 | 90.4056 | 215.2092 | 117.4034 | 208.8899 | 10.515 | 83.1113 | 213.2015 | 272.6696 | 156.9667 | 257.1747 | 243.5994 | 160.451 | 32.0906 | 49.0679 | 344.2344 | 31.5665 | 299.1485 | 232.8745 | 78.6302 | 356.8599 | 355.019 | 93.013 | 300.6056 | 113.1657 | 26.0439 | 40.6403 | 282.7325 | 80.445 | 272.8116 | 236.7649 | 81.5851 | 245.648 | 206.7418 | 138.8329 | 112.0493 | 353.629 | 121.7804 | 329.3527 | 227.2925 | 240.8655 | 290.9506 | 93.7114 | 145.9386 | 323.4041 | 21.2362 | 252.2028 | 80.627 | 139.5298 | 329.284 | 82.7216 | 331.1499 | 107.3365 | 199.3073 | 240.1163 | 33.0708 | 210.4524 | 253.3913 | 146.1328 | 260.3137 | 135.3666 | 63.7054 | 354.8711 | 88.3087 | 71.9817 | 305.8977 | 245.6992 | 286.0325 | 347.9422 | 112.1897 | 293.5995 | 59.3966 | 162.5502 | 354.4782 | 127.0389 | 357.1407 | 71.7685 | 188.7416 | 154.0543 | 50.5077 | 205.7307 | 1.9836 | 130.3061 | 359.72 | 127.5221 | 176.2694 | 41.7869 | 81.2964 | 64.4225 | 339.1309 | 195.0843 | 251.9138 | 295.2795 | 131.0459 | 183.0044 | 88.4282 | 333.2052 | 70.5485 | 352.7262 | 327.9166 | 355.7627 | 245.2062 | 199.2837 | 258.1394 | 162.6144 | 71.1939 | 323.4323 | 110.0607 | 270.8379 | 204.1091 | 125.081 | 121.362 | 20.1326 | 173.9525 | 129.8122 | 40.5183 | 295.4026 | 304.8788 | 283.8181 | 242.6021 | 319.8036 | 97.8382 | 29.6398 | 25.5934 | 43.0854 | 201.2748 | 297.0089 | 126.0272 | 19.7054 | 198.0824 | 290.2926 | 43.4971 | 0.14995
| 117 | 0 | 352.32 | 356.2635 | 355.0823 | 202.7236 | 320.3699 | 90.0427 | 333.5748 | 167.6595 | 253.9107 | 142.3776 | 16.7476 | 179.3076 | 359.5564 | 178.9044 | 351.6807 | 120.3822 | 21.0296 | 19.0677 | 21.0253 | 318.1951 | 28.2727 | 184.3114 | 335.5101 | 72.6456 | 15.9943 | 225.8989 | 23.2197 | 161.7007 | 77.2948 | 135.9044 | 86.4269 | 109.2328 | 55.6127 | 146.3647 | 13.0325 | 130.1102 | 6.5351 | 310.6185 | 359.5245 | 205.6356 | 335.1421 | 157.6405 | 40.2277 | 305.2508 | 51.2454 | 217.0308 | 56.3527 | 177.8058 | 174.2276 | 110.3837 | 110.0783 | 193.7731 | 25.6423 | 110.4118 | 44.1835 | 38.4936 | 251.037 | 113.6426 | 303.5125 | 301.557 | 171.4024 | 317.8954 | 55.9104 | 274.894 | 235.0292 | 213.915 | 93.8257 | 112.3933 | 103.7116 | 228.86 | 106.01 | 233.1336 | 359.4622 | 353.0445 | 116.3697 | 198.9157 | 103.0468 | 158.3277 | 287.8388 | 256.5605 | 209.6797 | 283.5952 | 262.0268 | 182.8202 | 292.0455 | 270.4436 | 287.3788 | 215.888 | 134.1969 | 187.3854 | 141.8741 | 353.2355 | 356.5033 | 20.2183 | 204.7799 | 137.9396 | 71.9436 | 0.80048 | 103.708 | 253.7288 | 285.1092 | 65.7526 | 240.8814 | 298.3312 | 86.2739 | 8.4758 | 332.1102 | 22.2657 | 98.109 | 218.8081 | 213.996 | 155.5185 | 120.7464 | 66.9313 | 237.1172 | 116.3173 | 276.866 | 100.3085 | 198.7837 | 50.5425 | 150.905 | 352.7338 | 220.9497 | 174.7689 | 336.4963 | 213.8929 | 221.777 | 30.4491 | 173.4533 | 85.2199 | 127.9424 | 112.3085 | 328.209 | 10.9275 | 262.914 | 69.5001 | 261.1053 | 229.59 | 316.5705 | 54.1865 | 263.1277 | 67.7855 | 231.6878 | 133.8732 | 297.73 | 119.974 | 292.3438 | 71.0237 | 305.7966 | 186.0136 | 184.2479 | 89.2855 | 284.8333 | 71.6555 | 294.4151 | 133.1508 | 343.9072 | 357.0419 | 290.7158 | 316.5614 | 323.282 | 198.6541 | 273.1448 | 264.7061 | 214.0648 | 216.54 | 325.2845 | 142.0405 | 356.5505 | 176.4051 | 31.2813 | 53.1669 | 4.9321 | 168.7923 | 2.4083 | 202.175 | 346.7385 | 113.6514 | 263.4358 | 177.0161
| 118 | 0 | 332.9491 | 277.6279 | 236.8437 | 225.9212 | 34.7607 | 13.0891 | 151.1201 | 215.2709 | 90.7692 | 120.9299 | 205.1822 | 47.0858 | 42.8373 | 347.999 | 27.1354 | 247.0069 | 336.6019 | 43.5531 | 329.6358 | 331.2948 | 356.5942 | 44.1048 | 55.2022 | 54.1501 | 315.9974 | 4.1325 | 76.5936 | 123.2619 | 253.1431 | 98.8965 | 87.6925 | 345.8393 | 48.4626 | 252.3388 | 257.536 | 68.0456 | 83.1149 | 350.1839 | 83.5174 | 34.4988 | 61.6748 | 137.5768 | 41.2654 | 310.8539 | 357.1992 | 164.7005 | 255.4969 | 137.1335 | 42.9285 | 162.3408 | 46.9606 | 139.8658 | 68.8919 | 78.4694 | 157.6138 | 317.3373 | 121.9419 | 251.5554 | 114.6446 | 162.6495 | 339.8187 | 261.2748 | 250.2733 | 180.3669 | 282.863 | 248.2928 | 233.6521 | 4.8595 | 87.9839 | 80.1787 | 276.6345 | 89.8009 | 37.762 | 57.2983 | 276.9636 | 77.559 | 78.0862 | 231.6387 | 276.2152 | 212.5482 | 220.5854 | 125.6373 | 319.4092 | 205.5681 | 105.5897 | 251.1615 | 272.5916 | 7.7728 | 91.4179 | 88.4426 | 69.7763 | 341.4401 | 16.4263 | 2.2342 | 82.0142 | 125.581 | 16.5209 | 68.3258 | 353.6644 | 117.0402 | 273.1962 | 222.2765 | 7.7974 | 252.6611 | 267.1971 | 181.2026 | 235.1705 | 124.9385 | 104.492 | 357.1832 | 76.0194 | 96.612 | 329.1599 | 174.5281 | 113.7619 | 335.2727 | 106.6248 | 56.7227 | 27.0216 | 156.9491 | 332.0404 | 162.9754 | 326.7811 | 63.1731 | 212.0837 | 185.811 | 185.9994 | 255.4025 | 47.9958 | 111.2562 | 28.0582 | 144.4315 | 165.8587 | 46.5846 | 39.1789 | 45.3243 | 353.6501 | 183.8549 | 245.8076 | 325.9179 | 173.0899 | 160.7381 | 102.9689 | 214.5774 | 185.5728 | 325.031 | 309.448 | 356.7203 | 210.288 | 189.0246 | 264.7432 | 303.9919 | 36.5395 | 343.1417 | 93.3482 | 262.734 | 213.1107 | 327.939 | 61.1716 | 45.6416 | 168.9738 | 157.8558 | 33.0773 | 292.2937 | 295.1097 | 292.982 | 197.9433 | 266.347 | 148.7087 | 9.7528 | 31.4416 | 48.8083 | 201.4997 | 259.9486 | 115.9257 | 356.7732 | 206.9383 | 304.229 | 27.1436 | 359.7188
| 119 | 0 | 335.5449 | 183.9295 | 342.068 | 105.5922 | 302.4515 | 16.6111 | 340.1275 | 199.4316 | 302.3901 | 173.8463 | 26.2962 | 120.9682 | 239.5808 | 126.2462 | 4.9509 | 119.0518 | 28.8573 | 20.1248 | 7.1033 | 314.6972 | 26.6166 | 158.5591 | 51.3742 | 133.9412 | 9.5748 | 219.5396 | 15.5891 | 138.3457 | 57.4992 | 94.8391 | 51.1766 | 159.452 | 60.8076 | 154.3953 | 344.9746 | 104.7912 | 9.8704 | 305.6992 | 10.39 | 193.802 | 334.6422 | 94.0486 | 60.8297 | 185.4631 | 60.6664 | 182.8575 | 39.9588 | 112.6948 | 251.9416 | 260.0139 | 90.4964 | 180.6996 | 43.9188 | 154.8388 | 85.1783 | 170.6566 | 288.0888 | 156.1974 | 257.6728 | 316.4847 | 170.4878 | 281.7014 | 16.3776 | 264.7249 | 308.9296 | 192.6041 | 83.3798 | 64.5294 | 143.3327 | 144.8383 | 88.8945 | 120.4317 | 269.3283 | 320.3856 | 333.9078 | 206.9026 | 127.5135 | 137.9808 | 201.7675 | 244.645 | 176.4694 | 327.9653 | 7.7216 | 120.2767 | 325.4708 | 298.9536 | 305.168 | 238.7567 | 117.5108 | 250.0502 | 135.6543 | 244.0822 | 347.0649 | 43.248 | 214.3533 | 120.578 | 72.1313 | 349.5656 | 97.8104 | 141.9882 | 354.3531 | 124.8135 | 205.8853 | 46.2726 | 80.4211 | 8.0298 | 347.2719 | 11.3197 | 342.1824 | 197.6719 | 236.8077 | 124.2137 | 123.3743 | 149.9531 | 175.7897 | 82.4806 | 299.7279 | 119.104 | 184.7399 | 77.1843 | 139.888 | 13.4291 | 54.9133 | 109.8961 | 354.8215 | 188.4144 | 218.5017 | 39.2924 | 120.4433 | 66.4072 | 160.6239 | 101.8697 | 326.1332 | 46.5834 | 247.9344 | 91.8235 | 272.1199 | 179.6869 | 310.6049 | 53.3993 | 233.1077 | 82.2382 | 201.8478 | 132.6927 | 301.3593 | 121.1286 | 138.5909 | 68.6347 | 342.7487 | 188.3355 | 220.1673 | 279.9679 | 281.88 | 78.9646 | 261.7563 | 138.1638 | 339.5284 | 311.1908 | 284.9543 | 60.1331 | 338.4062 | 187.2486 | 291.1022 | 295.6099 | 269.752 | 317.7611 | 323.2519 | 186.6701 | 358.9279 | 197.3829 | 32.6264 | 44.8403 | 354.4007 | 164.1201 | 2.8122 | 212.5248 | 325.9467 | 106.1315 | 265.1713 | 2.3678
| 120 | 0 | 136.079 | 272.9211 | 19.1084 | 300.0965 | 20.6246 | 352.2153 | 84.1692 | 235.7484 | 109.2436 | 103.1166 | 212.0875 | 28.2514 | 62.415 | 315.1674 | 17.3332 | 278.2008 | 229.0494 | 353.9762 | 215.7891 | 74.2157 | 229.5512 | 84.4319 | 94.4284 | 8.4201 | 73.314 | 24.2038 | 89.9003 | 125.4021 | 10.7713 | 28.2687 | 79.8814 | 298.3427 | 249.2344 | 220.5005 | 201.4806 | 131.4194 | 135.9202 | 74.5486 | 94.595 | 49.3438 | 49.3063 | 81.182 | 54.8235 | 342.156 | 104.4857 | 348.8425 | 224.7503 | 138.2076 | 74.0099 | 73.2376 | 26.4445 | 196.6524 | 55.1894 | 13.6583 | 204.1795 | 183.8873 | 164.8272 | 223.5927 | 130.4205 | 159.8102 | 7.5583 | 212.3332 | 358.3948 | 89.0348 | 331.0976 | 342.0916 | 299.9364 | 15.4294 | 318.7047 | 107.4092 | 317.9247 | 58.8559 | 16.3017 | 281.2475 | 247.1686 | 113.0123 | 142.8774 | 197.2794 | 282.708 | 183.7869 | 202.6024 | 132.6747 | 10.8332 | 68.6721 | 97.5957 | 144.9553 | 318.484 | 0.94214 | 351.5977 | 50.937 | 155.6169 | 302.6123 | 9.863 | 283.4633 | 118.8089 | 196.8143 | 77.0113 | 132.2578 | 337.4259 | 154.3063 | 97.5786 | 222.0839 | 16.462 | 193.2035 | 348.744 | 121.7178 | 291.2319 | 125.5182 | 61.8994 | 357.8493 | 66.603 | 34.7446 | 325.6537 | 243.9669 | 204.3046 | 251.9984 | 122.8031 | 184.5789 | 70.2076 | 159.411 | 356.7053 | 138.8235 | 18.1079 | 71.6912 | 176.5876 | 172.6455 | 59.8069 | 265.984 | 32.557 | 140.8621 | 23.3487 | 199.9492 | 170.0341 | 19.1553 | 21.9909 | 221.9718 | 24.203 | 192.3656 | 249.3734 | 343.0136 | 136.2351 | 161.9819 | 95.393 | 183.2362 | 113.8533 | 354.4638 | 337.8927 | 329.5164 | 266.0507 | 213.0582 | 249.5247 | 274.9224 | 5.4178 | 283.7335 | 121.3793 | 252.3609 | 205.7936 | 112.2997 | 123.2734 | 72.3276 | 148.3669 | 75.5058 | 56.2393 | 305.6141 | 311.5989 | 289.1294 | 288.702 | 306.434 | 103.2172 | 6.1845 | 41.4537 | 39.0634 | 242.3994 | 271.9779 | 120.4504 | 341.9 | 190.5666 | 294.0672 | 37.1868 | 359.7629
| 121 | 180 | 21.9535 | 146.9226 | 19.8128 | 40.8867 | 247.2592 | 46.6996 | 313.5262 | 113.0837 | 240.3351 | 257.4437 | 356.2088 | 235.8789 | 180.6882 | 148.4679 | 190.3896 | 157.2314 | 73.6118 | 159.1857 | 3.964 | 16.759 | 323.1344 | 220.4768 | 297.7865 | 82.0468 | 0.77997 | 173.2459 | 72.2107 | 355.9622 | 80.0908 | 71.3246 | 151.9205 | 101.6414 | 15.792 | 176.0942 | 279.8035 | 118.0769 | 334.5522 | 272.1469 | 359.7432 | 167.1614 | 286.2631 | 52.1623 | 99.1192 | 246.3425 | 21.3865 | 192.7894 | 50.6425 | 14.3536 | 275.9517 | 177.442 | 140.1398 | 168.2227 | 331.0349 | 83.9327 | 50.2763 | 171.4132 | 249.4664 | 129.5512 | 158.9123 | 319.7712 | 165.2158 | 289.3375 | 143.5979 | 171.887 | 330.7968 | 260.8357 | 45.3698 | 83.2258 | 88.8354 | 121.1365 | 96.9052 | 331.4092 | 278.8861 | 300.7121 | 131.9787 | 216.3667 | 103.6869 | 157.6243 | 252.571 | 208.7949 | 129.0558 | 302.6583 | 339.7988 | 307.8525 | 330.6898 | 276.1687 | 340.7141 | 258.5114 | 279.2445 | 326.1186 | 229.7721 | 254.3996 | 320.9853 | 16.6072 | 153.5422 | 160.461 | 95.3539 | 54.0897 | 137.8672 | 188.0259 | 6.1479 | 59.2557 | 229.3632 | 131.2989 | 75.9619 | 15.109 | 356.4425 | 12.8119 | 337.0427 | 220.0208 | 231.0785 | 177.6126 | 122.4135 | 338.6661 | 316.7754 | 166.5688 | 272.9987 | 147.8485 | 163.0264 | 38.1067 | 151.59 | 8.0523 | 45.4134 | 131.5847 | 354.8759 | 229.9314 | 233.257 | 130.9461 | 94.039 | 65.5314 | 118.1161 | 47.8847 | 328.2006 | 195.2319 | 258.4919 | 102.2607 | 265.8066 | 231.2111 | 10.5059 | 92.5569 | 348.5483 | 93.5066 | 166.6598 | 113.6456 | 326.576 | 95.136 | 17.774 | 75.2042 | 329.1265 | 229.6088 | 218.1173 | 171.7366 | 285.4396 | 81.4785 | 235.8103 | 107.9168 | 348.717 | 91.6204 | 301.7162 | 221.429 | 3.2021 | 194.6648 | 259.234 | 205.9535 | 136.1344 | 238.8864 | 350.6912 | 5.0921 | 354.2726 | 165.0743 | 40.958 | 40.1304 | 5.4283 | 170.1559 | 351.6341 | 186.313 | 316.035 | 127.1421 | 253.7916 | 192.15
| 122 | 0 | 54.5214 | 225.0936 | 289.9279 | 330.3898 | 198.906 | 308.3335 | 148.7349 | 267.4786 | 195.8424 | 75.5667 | 199.3816 | 44.8319 | 196.7639 | 21.2554 | 103.7082 | 306.9209 | 211.0164 | 314.3585 | 196.7703 | 91.2174 | 178.9578 | 13.0265 | 137.9999 | 11.8818 | 201.4077 | 71.546 | 159.2835 | 38.1572 | 195.1126 | 331.7731 | 208.7674 | 346.2272 | 196.6354 | 295.568 | 196.8835 | 16.8715 | 95.0712 | 62.1686 | 139.3103 | 15.6146 | 158.0904 | 297.5771 | 335.591 | 302.5745 | 221.3307 | 21.6257 | 240.1822 | 266.2702 | 69.6008 | 179.6439 | 331.6562 | 133.1392 | 316.6777 | 23.6191 | 189.5041 | 190.3914 | 156.8908 | 3.8765 | 212.6869 | 137.4974 | 33.6697 | 9.2004 | 293.9143 | 0.36198 | 253.7435 | 336.4584 | 255.0492 | 16.7006 | 284.5346 | 104.6042 | 263.1737 | 48.108 | 24.5351 | 324.6612 | 265.0254 | 78.6613 | 117.8348 | 293.3094 | 275.7585 | 171.679 | 212.1313 | 71.0061 | 30.6036 | 325.8672 | 118.8877 | 203.0575 | 269.5887 | 210.3731 | 192.7109 | 111.3081 | 181.9465 | 106.8742 | 16.1853 | 257.0487 | 52.983 | 11.7173 | 349.6441 | 101.9266 | 341.032 | 231.066 | 338.2879 | 287.0836 | 355.6144 | 204.3125 | 263.9712 | 159.2095 | 328.9038 | 138.6415 | 67.5124 | 148.7228 | 98.8749 | 120.7384 | 352.9298 | 284.2635 | 358.0613 | 238.9065 | 92.7771 | 255.1307 | 35.5741 | 196.4339 | 353.5835 | 187.9109 | 343.7532 | 201.2281 | 177.3906 | 306.5051 | 24.7977 | 219.3974 | 20.7688 | 207.8307 | 44.8342 | 339.7833 | 84.2389 | 114.4151 | 41.6475 | 219.5884 | 25.0307 | 283.5538 | 335.773 | 257.6031 | 69.0605 | 201.3104 | 113.6626 | 315.5792 | 117.7906 | 271.5593 | 0.90809 | 307.2236 | 40.3977 | 220.6186 | 99.9058 | 195.7743 | 55.0279 | 283.0472 | 82.6413 | 319.4494 | 170.2851 | 150.9909 | 90.5279 | 250.1188 | 79.3892 | 359.9132 | 50.706 | 271.8114 | 319.6214 | 251.4352 | 151.0268 | 322.6111 | 150.3623 | 67.5698 | 89.377 | 52.562 | 155.1105 | 330.2454 | 120.1282 | 71.9397 | 197.4433 | 274.6125 | 40.5395 | 0.42296
| 123 | 0 | 329.7599 | 89.1611 | 112.9841 | 284.8839 | 239.2051 | 116.8729 | 303.0409 | 138.8819 | 221.3655 | 292.2333 | 149.8004 | 216.8298 | 176.3274 | 98.0496 | 354.621 | 130.7544 | 195.7413 | 216.1774 | 55.2445 | 120.9018 | 193.9498 | 337.0629 | 225.6362 | 224.3777 | 222.229 | 163.7649 | 37.3443 | 228.885 | 208.1405 | 236.2309 | 217.8888 | 146.3001 | 132.0934 | 317.4657 | 25.8972 | 247.0974 | 265.648 | 157.5719 | 354.8156 | 17.6464 | 325.3874 | 314.1783 | 228.1438 | 104.2219 | 208.5809 | 218.9155 | 9.83 | 71.1913 | 245.0885 | 157.716 | 150.7459 | 158.7561 | 351.9219 | 20.2862 | 58.9253 | 119.0406 | 283.5417 | 27.4137 | 212.2252 | 330.0095 | 174.1986 | 280.5507 | 350.4546 | 310.0754 | 286.7699 | 296.4806 | 76.6925 | 99.7168 | 251.2553 | 189.4453 | 134.9766 | 351.0447 | 248.9439 | 102.5605 | 46.9034 | 207.5612 | 98.611 | 75.4226 | 270.7179 | 182.1902 | 199.5661 | 315.9447 | 279.2758 | 324.5603 | 267.4273 | 193.2283 | 268.2961 | 234.7673 | 84.1556 | 355.9825 | 143.1851 | 153.6455 | 42.8491 | 25.5757 | 82.9313 | 99.376 | 61.8323 | 54.6224 | 88.4473 | 230.7153 | 339.9988 | 304.5292 | 244.8782 | 168.0486 | 108.8752 | 319.7348 | 7.0316 | 325.482 | 130.1907 | 185.3072 | 185.5545 | 158.4281 | 103.5887 | 336.0071 | 355.4436 | 159.778 | 279.6863 | 155.9002 | 177.7848 | 8.164 | 129.4176 | 341.4068 | 333.7729 | 225.3891 | 0.052973 | 274.9714 | 240.9541 | 113.8238 | 139.7766 | 116.6802 | 109.9712 | 43.2871 | 21.8846 | 87.8224 | 311.5995 | 109.2156 | 354.0598 | 332.4785 | 359.5447 | 59.802 | 332.3514 | 195.0765 | 224.8231 | 84.3537 | 3.2707 | 116.9779 | 35.5677 | 142.9899 | 332.7008 | 253.1656 | 161.4512 | 127.1882 | 17.3281 | 99.786 | 23.3899 | 49.1669 | 3.7987 | 109.1492 | 355.7902 | 252.6198 | 334.9098 | 229.4294 | 246.5102 | 175.3206 | 131.5546 | 228.2914 | 350.2562 | 356.346 | 352.3579 | 157.0416 | 63.0017 | 79.9552 | 14.9396 | 126.6846 | 357.8083 | 180.0853 | 267.197 | 149.1857 | 260.4172 | 181.7223
| 124 | 0 | 218.2795 | 312.2478 | 202.9188 | 297.6622 | 185.3969 | 244.0861 | 156.0331 | 154.1658 | 145.9163 | 6.5658 | 184.9222 | 85.0876 | 132.7891 | 66.2972 | 56.9583 | 314.9872 | 204.1758 | 225.7358 | 217.8052 | 92.3308 | 178.3551 | 340.7386 | 240.5448 | 315.6432 | 182.8054 | 96.1565 | 195.8831 | 355.6344 | 230.5288 | 280.8263 | 240.0314 | 141.4799 | 224.2723 | 336.6911 | 218.1125 | 272.1405 | 206.4978 | 84.6923 | 165.6141 | 9.6247 | 133.9568 | 328.3581 | 300.8661 | 276.9222 | 239.9489 | 327.2682 | 228.2905 | 269.2195 | 189.2868 | 206.2396 | 238.3149 | 0.49468 | 64.7025 | 346.6869 | 248.2129 | 310.7201 | 199.0172 | 22.2392 | 207.5221 | 133.9436 | 8.1824 | 60.4617 | 310.3304 | 10.3047 | 277.2052 | 9.3797 | 160.8584 | 6.818 | 351.3385 | 54.212 | 269.6868 | 31.0973 | 1.5661 | 64.4686 | 291.8892 | 73.5275 | 166.4179 | 330.616 | 330.0214 | 69.1581 | 234.2409 | 143.5396 | 322.3655 | 304.407 | 137.2861 | 86.9874 | 293.2115 | 276.9667 | 225.8609 | 53.9547 | 180.1901 | 121.2517 | 50.137 | 277.2088 | 56.136 | 308.897 | 354.7584 | 139.3627 | 1.9475 | 233.92 | 347.6965 | 281.2107 | 350.7149 | 194.2271 | 254.5744 | 186.0165 | 306.2114 | 118.3384 | 52.4084 | 169.8902 | 111.3898 | 137.8812 | 344.0337 | 302.8949 | 24.3605 | 223.924 | 112.8421 | 239.6878 | 65.0617 | 205.843 | 359.3615 | 172.4409 | 349.987 | 210.2009 | 151.6164 | 313.354 | 63.9218 | 217.494 | 8.8605 | 201.0136 | 53.5107 | 333.1458 | 79.8733 | 134.7989 | 36.7213 | 247.1888 | 35.5188 | 288.0995 | 16.777 | 267.7275 | 84.22 | 219.5843 | 59.4697 | 329.9586 | 93.1121 | 281.0409 | 13.8419 | 285.1163 | 334.3378 | 272.8918 | 106.7248 | 146.2995 | 70.4607 | 258.729 | 85.8995 | 342.8241 | 153.1561 | 134.6917 | 100.4587 | 231.4027 | 96.2144 | 357.5592 | 60.1627 | 244.0349 | 324.5877 | 232.0492 | 92.2033 | 339.0361 | 122.5032 | 101.0408 | 114.0057 | 66.5925 | 135.8977 | 340.8994 | 137.2572 | 130.5095 | 174.8033 | 269.0739 | 48.1443 | 2.0381
| 125 | 0 | 96.8536 | 107.0373 | 265.28 | 287.4911 | 219.4648 | 137.278 | 308.0227 | 110.9777 | 220.4189 | 296.0408 | 341.7719 | 220.5929 | 196.6415 | 103.2241 | 211.9624 | 290.3801 | 272.1905 | 221.9493 | 196.465 | 140.7578 | 218.581 | 355.0217 | 211.4878 | 223.5999 | 230.9561 | 163.4398 | 174.5593 | 337.1224 | 198.5716 | 263.4853 | 265.4251 | 154.1061 | 23.4397 | 315.5763 | 297.7567 | 291.2721 | 285.3823 | 205.4947 | 14.5915 | 219.3941 | 285.1493 | 316.664 | 291.2106 | 147.9175 | 7.8552 | 191.1615 | 48.6652 | 305.3363 | 284.734 | 213.831 | 257.3281 | 277.4804 | 313.6976 | 338.6114 | 43.9485 | 174.0199 | 282.8505 | 97.8023 | 217.3394 | 324.8864 | 172.7022 | 13.7403 | 343.0041 | 137.1155 | 276.8027 | 299.5307 | 54.5387 | 75.1366 | 293.3388 | 302.8449 | 109.8803 | 314.3365 | 293.782 | 292.253 | 248.9347 | 225.0949 | 116.8009 | 119.7103 | 235.3872 | 178.6331 | 149.2659 | 314.0003 | 333.1669 | 44.8065 | 341.9542 | 95.6085 | 331.3646 | 253.0894 | 16.946 | 286.32 | 185.3188 | 154.3537 | 315.7686 | 348.4131 | 229.8265 | 184.5956 | 107.756 | 122.7638 | 123.9358 | 221.9807 | 335.6575 | 60.2446 | 208.7541 | 127.8679 | 86.7928 | 352.4543 | 5.1509 | 334.348 | 330.9457 | 182.8465 | 213.5107 | 185.0158 | 134.5873 | 327.7073 | 299.9453 | 172.3822 | 254.4793 | 179.5294 | 169.4261 | 13.3553 | 135.9198 | 5.1312 | 356.3733 | 171.9713 | 7.4401 | 299.5024 | 262.9573 | 94.5146 | 353.3705 | 53.9273 | 149.0069 | 31.6777 | 356.2729 | 176.9439 | 264.8749 | 142.5595 | 249.2272 | 348.6003 | 50.758 | 87.4155 | 3.8618 | 114.6136 | 196.0957 | 79.9432 | 343.5653 | 96.1411 | 37.7062 | 120.96 | 334.2049 | 315.2672 | 178.6933 | 130.1611 | 327.9356 | 97.5632 | 294.4147 | 56.8604 | 15.3105 | 114.2209 | 40.7368 | 212.3627 | 0.95191 | 148.0208 | 209.5073 | 160.8287 | 107.1178 | 241.1723 | 343.1113 | 6.6064 | 337.7231 | 146.125 | 65.7938 | 113.947 | 9.0543 | 141.812 | 337.8162 | 177.8617 | 211.8765 | 166.6045 | 249.8575 | 177.8524
| 126 | 0 | 148.0285 | 346.4798 | 320.9744 | 237.2149 | 233.224 | 250.1045 | 145.9245 | 174.6606 | 111.5081 | 313.046 | 209.7871 | 77.0972 | 119.2862 | 354.503 | 32.4247 | 294.762 | 202.43 | 203.9111 | 176.1752 | 110.3194 | 163.4788 | 353.8242 | 189.2301 | 338.4882 | 123.0158 | 79.1077 | 172.9712 | 356.914 | 267.9059 | 275.5974 | 234.7741 | 337.8494 | 247.3257 | 302.6867 | 221.1555 | 240.6745 | 189.6222 | 88.3689 | 124.3054 | 36.0194 | 197.0078 | 265.7178 | 104.298 | 296.8076 | 238.8415 | 14.9292 | 255.3877 | 263.3553 | 310.7816 | 202.8796 | 285.9709 | 2.9559 | 330.6382 | 335.2719 | 219.056 | 226.0165 | 193.0612 | 280.0509 | 194.6478 | 153.0606 | 93.0517 | 106.7047 | 28.4365 | 40.8896 | 257.7175 | 326.1617 | 228.8576 | 22.4953 | 330.2227 | 346.5319 | 278.5652 | 37.2518 | 6.9612 | 296.0558 | 290.4404 | 64.6565 | 172.882 | 229.5887 | 345.2096 | 89.2404 | 187.6234 | 137.0265 | 57.8767 | 101.3947 | 105.5274 | 109.6585 | 0.88643 | 330.5896 | 22.548 | 39.2913 | 215.9867 | 242.8112 | 344.2395 | 236.6149 | 71.4065 | 245.9069 | 145.711 | 138.1456 | 28.1913 | 144.3835 | 64.8783 | 279.4904 | 7.4729 | 190.5644 | 64.2573 | 155.8906 | 340.7184 | 124.5013 | 65.1696 | 61.0196 | 91.0389 | 218.4139 | 330.2145 | 269.7689 | 290.1494 | 238.4651 | 142.9221 | 221.9308 | 79.7242 | 177.2301 | 10.1531 | 154.6429 | 7.1706 | 312.6942 | 199.4267 | 332.1593 | 37.3621 | 249.4468 | 18.4087 | 232.17 | 25.6084 | 322.6515 | 91.7199 | 256.7232 | 48.6412 | 237.0894 | 21.6568 | 254.0209 | 67.2931 | 248.3908 | 109.0451 | 192.6651 | 76.3869 | 344.5257 | 92.0136 | 359.0314 | 4.5758 | 309.0216 | 325.543 | 264.4765 | 90.8856 | 238.285 | 65.9545 | 261.8869 | 89.967 | 297.3572 | 159.2815 | 146.5611 | 105.1269 | 199.7564 | 106.4448 | 8.0931 | 53.5071 | 279.0288 | 327.3839 | 252.9256 | 20.5946 | 338.3147 | 106.9314 | 59.553 | 96.1063 | 48.6838 | 121.1682 | 321.0836 | 120.8534 | 147.3189 | 167.9214 | 269.3518 | 40.2471 | 359.0507
| 127 | 180 | 40.8514 | 115.3222 | 321.107 | 260.3374 | 280.3012 | 162.2205 | 295.0333 | 153.1605 | 201.3989 | 160.3964 | 5.3085 | 215.7757 | 327.3246 | 123.5598 | 85.9578 | 135.4402 | 45.4393 | 217.2555 | 63.2946 | 147.5064 | 359.8269 | 211.0292 | 113.2492 | 193.2964 | 269.2563 | 169.7728 | 87.4676 | 152.6025 | 1.9649 | 216.1035 | 31.1301 | 139.2064 | 356.8174 | 243.2161 | 308.1893 | 185.9462 | 119.1113 | 213.0009 | 4.7706 | 162.9634 | 281.9065 | 142.2383 | 85.1814 | 178.1482 | 46.6754 | 209.8287 | 38.6359 | 213.32 | 262.7995 | 180.4143 | 151.2274 | 204.8959 | 320.815 | 158.037 | 48.882 | 118.0754 | 286.8077 | 37.5217 | 184.7675 | 306.992 | 160.1901 | 267.9508 | 29.2762 | 188.5598 | 335.4279 | 227.8784 | 21.8126 | 55.3035 | 253.102 | 214.2099 | 81.0745 | 248.3088 | 281.6374 | 245.4744 | 129.9929 | 184.1504 | 110.2916 | 177.2389 | 87.5365 | 230.8396 | 153.1064 | 294.9542 | 247.9195 | 203.6191 | 70.7067 | 192.7885 | 145.3822 | 258.725 | 120.4563 | 232.3612 | 150.1992 | 270.1129 | 297.0654 | 331.0677 | 188.6883 | 137.7096 | 70.2215 | 31.8318 | 113.0555 | 195.5697 | 353.182 | 93.0664 | 231.4822 | 70.9705 | 98.0386 | 354.2005 | 5.3151 | 337.1903 | 144.506 | 193.4351 | 194.4745 | 164.1037 | 137.1434 | 337.5546 | 254.2552 | 160.3601 | 267.1239 | 129.0043 | 192.8947 | 26.7726 | 157.1866 | 1.3386 | 3.7234 | 132.1757 | 358.0443 | 230.1426 | 243.7 | 86.8395 | 157.2744 | 72.0413 | 155.2206 | 86.3646 | 344.6884 | 39.9111 | 266.5535 | 101.1869 | 244.0676 | 306.3729 | 307.0575 | 64.5221 | 313.6884 | 49.4961 | 228.5699 | 111.5861 | 329.9678 | 93.3972 | 41.2076 | 65.649 | 322.9592 | 200.0078 | 193.6423 | 77.442 | 313.4515 | 81.5873 | 262.9169 | 90.448 | 351.3961 | 97.4204 | 297.7137 | 216.1721 | 316.6636 | 180.5344 | 246.5363 | 225.1068 | 155.3288 | 233.0987 | 330.0697 | 21.201 | 351.7553 | 150.6649 | 45.9513 | 50.0838 | 7.6959 | 158.8236 | 349.7159 | 191.7778 | 342.6105 | 130.6226 | 260.0762 | 180.0696
| 128 | 0 | 57.7158 | 324.9537 | 309.5616 | 180.0542 | 26.8651 | 321.9692 | 124.3998 | 228.7212 | 82.0872 | 106.4639 | 190.4796 | 53.1336 | 94.5146 | 345.0996 | 50.1219 | 338.1865 | 129.5589 | 94.5061 | 166.4157 | 48.2233 | 259.4365 | 357.422 | 195.8869 | 9.0968 | 137.9785 | 50.4831 | 162.9231 | 296.6328 | 244.5145 | 139.897 | 173.7879 | 350.0282 | 87.2182 | 212.2953 | 238.9885 | 115.8225 | 40.9422 | 46.4652 | 117.8782 | 32.973 | 17.8045 | 168.1804 | 85.9847 | 294.9855 | 217.5105 | 145.2232 | 243.1839 | 185.5832 | 79.6865 | 215.9867 | 334.8524 | 200.0661 | 51.4131 | 36.2883 | 216.0195 | 317.4447 | 130.197 | 331.1027 | 77.4454 | 148.9273 | 33.6222 | 340.1934 | 352.7388 | 248.1552 | 264.012 | 226.1501 | 187.2801 | 359.5713 | 148.3862 | 102.2164 | 275.4032 | 102.9191 | 41.7399 | 315.8085 | 285.3428 | 53.6668 | 140.7564 | 233.8912 | 340.7213 | 297.1875 | 221.7223 | 132.625 | 339.9166 | 234.0359 | 110.4505 | 255.066 | 268.4013 | 169.196 | 135.6459 | 111.5084 | 137.8022 | 341.7314 | 50.5256 | 318.3455 | 71.1984 | 230.8441 | 16.8082 | 97.9194 | 338.7608 | 223.5298 | 305.8645 | 266.5226 | 8.7628 | 223.0938 | 260.4592 | 171.7331 | 249.6915 | 143.0725 | 89.7766 | 4.2887 | 78.6526 | 106.4207 | 344.126 | 254.6138 | 63.8634 | 320.2664 | 79.9887 | 285.1021 | 44.4878 | 175.6172 | 345.9965 | 179.8231 | 354.1738 | 131.8532 | 176.1222 | 203.7208 | 108.1808 | 237.5529 | 67.0561 | 158.1635 | 63.3667 | 190.786 | 151.1862 | 11.8385 | 37.5579 | 218.5672 | 7.6526 | 222.4871 | 273.6219 | 319.1362 | 155.3866 | 219.4308 | 90.9376 | 243.511 | 136.6417 | 285.2432 | 0.60303 | 329.2811 | 200.4677 | 203.8164 | 92.5456 | 120.4285 | 53.6997 | 294.023 | 86.307 | 250.6745 | 170.5831 | 203.9085 | 98.2258 | 351.4707 | 161.0112 | 280.7946 | 48.1091 | 288.3821 | 305.0958 | 241.3522 | 221.1264 | 272.7111 | 100.7113 | 8.7737 | 57.4755 | 57.4509 | 139.6453 | 281.9468 | 111.3822 | 13.3892 | 185.4242 | 286.8957 | 21.4874 | 356.4491
| 129 | 0 | 6.2845 | 159.3901 | 327.704 | 241.0585 | 345.4845 | 60.8953 | 332.8616 | 220.7095 | 333.4253 | 119.5475 | 23.4597 | 244.0702 | 38.214 | 103.5694 | 12.5457 | 130.3288 | 41.1884 | 77.7796 | 36.5352 | 275.2185 | 20.1247 | 125.245 | 61.8473 | 133.0968 | 22.5381 | 226.0124 | 47.8616 | 162.3331 | 93.8559 | 147.6525 | 60.9942 | 140.8441 | 53.6638 | 158.8616 | 35.6933 | 108.0983 | 27.5815 | 354.1524 | 26.7535 | 184.7081 | 331.0316 | 118.1405 | 60.3511 | 282.0168 | 42.4603 | 208.3708 | 50.8494 | 147.2474 | 227.1988 | 151.6557 | 87.9514 | 200.203 | 14.5359 | 136.4807 | 55.0865 | 53.1896 | 11.5325 | 136.7028 | 102.3622 | 304.1904 | 167.5084 | 265.2357 | 51.4448 | 201.095 | 231.8079 | 207.5167 | 81.2605 | 72.3161 | 217.4048 | 200.7504 | 103.6264 | 201.1617 | 306.9747 | 302.1201 | 73.2595 | 196.3393 | 77.1177 | 127.587 | 291.29 | 253.1362 | 128.2241 | 302.3004 | 295.7392 | 206.9687 | 286.3503 | 279.0842 | 234.427 | 235.7642 | 174.1185 | 171.3992 | 146.4649 | 334.8596 | 315.6921 | 22.7976 | 176.6284 | 121.566 | 46.8546 | 0.42784 | 78.2916 | 237.9891 | 326.0546 | 108.5139 | 237.7496 | 357.4976 | 78.0545 | 23.4688 | 309.5616 | 66.8573 | 133.9536 | 153.8112 | 191.8612 | 109.0492 | 150.2736 | 74.0757 | 271.206 | 72.7123 | 263.8136 | 95.277 | 213.6515 | 66.4741 | 168.4201 | 2.4528 | 310.9285 | 99.6464 | 340.5393 | 178.1555 | 225.776 | 67.0143 | 159.1845 | 83.6082 | 158.9473 | 109.4136 | 320.5776 | 45.4139 | 236.5123 | 75.2831 | 253.1964 | 174.1432 | 299.9585 | 48.9653 | 273.6235 | 61.6342 | 224.6608 | 130.0822 | 277.7899 | 91.0846 | 223.6611 | 74.6176 | 312.3724 | 176.27 | 213.4717 | 59.6921 | 277.1136 | 72.5143 | 255.1835 | 116.8375 | 332.816 | 34.9977 | 276.9738 | 49.2044 | 294.7041 | 179.7181 | 263.9713 | 284.6925 | 210.5215 | 337.6624 | 307.5992 | 163.2508 | 3.8715 | 148.5147 | 29.8416 | 51.2349 | 351.7103 | 154.2639 | 349.7545 | 204.2055 | 330.0242 | 91.3123 | 251.9114 | 1.0589
| 130 | 0 | 312.972 | 294.9424 | 345.0371 | 220.8871 | 304.6275 | 347.0632 | 96.3649 | 241.8902 | 88.3537 | 117.6885 | 350.308 | 47.4585 | 49.3623 | 322.3624 | 26.5732 | 335.062 | 201.2249 | 53.3161 | 213.6594 | 60.5626 | 183.6914 | 107.7207 | 53.4439 | 43.152 | 67.8278 | 350.6242 | 109.4089 | 134.6668 | 87.9023 | 62.4882 | 159.6222 | 322.5539 | 307.8675 | 210.9809 | 185.1778 | 109.0257 | 91.3958 | 39.8141 | 82.1317 | 68.9563 | 81.2291 | 123.0673 | 67.7145 | 323.2677 | 18.2634 | 181.8155 | 244.8824 | 160.8345 | 81.947 | 195.9671 | 353.0993 | 208.4033 | 65.4614 | 95.6088 | 170.3514 | 346.2028 | 154.3908 | 238.3465 | 146.8635 | 159.1501 | 87.3036 | 80.446 | 115.6912 | 43.3262 | 300.6715 | 200.637 | 255.2772 | 346.8113 | 37.1384 | 84.5583 | 265.9045 | 100.3147 | 41.6818 | 330.8875 | 244.081 | 86.5364 | 148.9333 | 200.3341 | 340.6385 | 297.4687 | 213.3461 | 124.0887 | 64.2309 | 111.2853 | 86.8728 | 5.2975 | 284.5865 | 77.007 | 82.1806 | 117.0896 | 182.8753 | 293.3167 | 26.7232 | 287.4541 | 80.3782 | 153.6547 | 15.1427 | 61.8117 | 350.3289 | 97.6364 | 331.523 | 218.0679 | 9.7177 | 229.677 | 348.6393 | 148.8186 | 315.8172 | 130.1392 | 95.4796 | 1.6967 | 59.8918 | 87.7275 | 333.3388 | 219.4884 | 171.2038 | 305.0408 | 94.8431 | 227.1103 | 68.2407 | 158.1639 | 351.1463 | 127.1405 | 26.0436 | 55.6234 | 199.798 | 189.1387 | 130.4906 | 276.8034 | 51.7744 | 67.1797 | 38.6435 | 168.7254 | 162.9711 | 26.0222 | 47.6905 | 224.5074 | 9.3745 | 195.5727 | 240.9353 | 299.9592 | 145.2507 | 164.6016 | 90.6901 | 207.3378 | 125.3354 | 350.0252 | 325.6473 | 333.5856 | 228.3408 | 197.4957 | 310.3551 | 282.0359 | 60.8041 | 332.2953 | 100.9974 | 234.3888 | 204.752 | 249.905 | 95.3939 | 35.0213 | 139.18 | 173.1535 | 57.3313 | 292.76 | 310.5392 | 291.9535 | 184.5125 | 274.78 | 58.3115 | 356.4509 | 29.8175 | 49.8738 | 219.8263 | 240.0496 | 125.7311 | 357.0263 | 209.0476 | 295.4837 | 37.3245 | 356.2303
| 131 | 0 | 271.8396 | 86.6181 | 297.7089 | 139.0121 | 356.8808 | 17.1946 | 328.6505 | 236.9173 | 318.9532 | 145.0805 | 29.7362 | 216.8369 | 73.5433 | 257.0963 | 336.235 | 151.8548 | 27.3305 | 95.5906 | 25.1748 | 264.3664 | 52.5762 | 136.697 | 26.7564 | 121.0407 | 20.6192 | 195.6635 | 26.5087 | 137.0859 | 60.6908 | 89.3639 | 43.691 | 132.8002 | 27.8508 | 201.1941 | 328.357 | 115.7477 | 57.101 | 231.4504 | 21.1796 | 178.3146 | 339.3084 | 129.5929 | 56.9731 | 56.1183 | 53.3897 | 186.8116 | 41.9763 | 119.3634 | 308.3917 | 241.5467 | 15.598 | 187.2871 | 352.0785 | 151.3973 | 65.9938 | 192.191 | 241.2178 | 136.0781 | 174.7441 | 302.9842 | 161.5143 | 286.534 | 37.7736 | 175.1864 | 19.3059 | 222.0035 | 36.7389 | 68.886 | 32.7606 | 10.9194 | 82.3985 | 238.3746 | 298.7479 | 295.2525 | 270.9164 | 205.559 | 115.1801 | 149.5617 | 203.3759 | 214.7828 | 168.4659 | 12.5098 | 356.031 | 165.809 | 331.5285 | 279.9718 | 335.8764 | 250.7383 | 355.2992 | 244.4277 | 308.0366 | 285.4429 | 319.4013 | 34.0429 | 217.9948 | 126.4998 | 60.1792 | 350.8389 | 113.062 | 158.6397 | 24.2534 | 101.7625 | 206.5975 | 41.6112 | 88.553 | 20.9774 | 322.4727 | 5.6476 | 322.4091 | 228.5428 | 233.7834 | 151.4503 | 164.5686 | 40.3174 | 240.9947 | 103.4509 | 274.677 | 120.2284 | 198.4197 | 86.4087 | 151.997 | 9.3648 | 22.832 | 72.7976 | 354.8934 | 190.0806 | 243.3104 | 45.2296 | 132.1976 | 62.5579 | 201.5897 | 110.3898 | 295.3987 | 5.6545 | 248.2832 | 95.4562 | 241.2019 | 171.4133 | 269.8012 | 63.4117 | 286.907 | 81.6081 | 223.5509 | 122.7849 | 288.2543 | 73.7201 | 250.5931 | 54.6196 | 322.3433 | 194.8227 | 235.4819 | 341.4438 | 280.0772 | 70.7102 | 241.9674 | 134.4665 | 330.0876 | 80.7016 | 277.1605 | 69.113 | 305.7396 | 167.9345 | 273.8576 | 316.5433 | 265.4183 | 25.7001 | 305.6347 | 154.0378 | 346.0082 | 245.9124 | 27.3041 | 34.1399 | 346.8431 | 162.4482 | 340.6619 | 214.65 | 311.5585 | 100.627 | 253.6214 | 9.0901
| 132 | 0 | 128.0694 | 308.0971 | 350.7426 | 57.0519 | 29.2242 | 357.2453 | 107.8124 | 222.584 | 79.9478 | 125.3278 | 198.1801 | 41.233 | 52.6487 | 318.5314 | 36.6194 | 296.4286 | 225.0712 | 6.0322 | 193.8467 | 40.3728 | 234.2856 | 45.6655 | 89.7416 | 26.2699 | 63.9003 | 37.6839 | 282.3165 | 74.4243 | 323.8202 | 45.7892 | 258.1602 | 319.2443 | 226.8101 | 238.7849 | 214.3014 | 110.869 | 142.9607 | 35.8505 | 122.3672 | 44.047 | 197.3578 | 107.3701 | 88.1872 | 317.4378 | 250.8935 | 117.9353 | 232.0745 | 165.1335 | 72.5549 | 200.6678 | 30.9707 | 248.1156 | 43.3102 | 24.3124 | 197.418 | 192.2967 | 164.9426 | 239.5067 | 163.2425 | 157.26 | 33.4243 | 214.1435 | 23.2071 | 60.9679 | 281.1288 | 278.159 | 274.51 | 21.6506 | 40.5132 | 90.9588 | 285.1788 | 70.1804 | 11.2926 | 258.2712 | 246.2641 | 85.6267 | 204.189 | 223.6676 | 283.0218 | 231.4549 | 209.7859 | 134.114 | 70.5202 | 0.09686 | 74.7408 | 314.3802 | 297.0328 | 329.2043 | 109.8464 | 77.9944 | 57.9566 | 313.3307 | 337.6387 | 249.6005 | 74.4688 | 167.7603 | 86.3889 | 172.6829 | 341.5665 | 179.8972 | 146.2202 | 233.6236 | 13.745 | 212.3191 | 317.8336 | 162.6041 | 306.0695 | 129.2283 | 38.9157 | 329.9179 | 32.8457 | 101.4329 | 334.0324 | 239.7036 | 286.0466 | 287.1937 | 109.4556 | 233.5558 | 66.1848 | 166.2657 | 2.0826 | 161.5075 | 48.5759 | 77.3286 | 154.4746 | 194.8352 | 58.4512 | 242.3708 | 30.0185 | 197.9031 | 30.6742 | 210.8664 | 174.8079 | 332.7594 | 47.1271 | 237.1648 | 26.9324 | 209.3289 | 216.394 | 291.4864 | 118.4749 | 188.4983 | 74.9788 | 264.7066 | 86.5527 | 316.3373 | 347.2151 | 328.6793 | 255.9407 | 214.4919 | 71.8666 | 253.2773 | 63.7778 | 277.1558 | 99.6895 | 242.5517 | 188.3406 | 196.0978 | 121.6332 | 46.1467 | 105.1123 | 266.6529 | 40.2587 | 290.1467 | 314.1123 | 253.2641 | 66.0105 | 310.6862 | 93.6978 | 6.4174 | 39.8661 | 53.8512 | 148.7565 | 283.7888 | 119.3261 | 324.9542 | 185.4972 | 285.4378 | 21.2668 | 351.5794
| 133 | 180 | 27.129 | 96.0738 | 332.3231 | 215.9245 | 278.5346 | 117.4454 | 309.2886 | 117.1149 | 249.9461 | 234.1081 | 51.6558 | 218.1653 | 189.9017 | 128.8731 | 14.5213 | 125.3623 | 23.8047 | 329.2997 | 43.6079 | 52.5819 | 350.6669 | 230.9429 | 50.7085 | 92.4384 | 8.5622 | 189.7878 | 75.9106 | 226.7828 | 125.2888 | 160.6234 | 104.8412 | 139.7334 | 71.6332 | 176.3632 | 350.3082 | 186.1157 | 350.2177 | 197.7256 | 337.7501 | 169.4625 | 304.9843 | 17.6236 | 18.0086 | 229.8622 | 53.3669 | 209.2403 | 36.1416 | 234.5855 | 259.8369 | 179.6829 | 114.6359 | 161.3224 | 9.044 | 95.6057 | 52.5104 | 173.2217 | 304.2593 | 97.8666 | 247.7905 | 311.4203 | 175.5798 | 278.3537 | 356.361 | 249.7214 | 300.5306 | 266.0406 | 64.977 | 57.6716 | 322.1956 | 186.6811 | 83.9337 | 263.7392 | 334.9119 | 137.5866 | 64.524 | 181.0041 | 93.1802 | 121.5491 | 258.4147 | 213.0389 | 190.4459 | 275.5106 | 243.5619 | 273.067 | 267.2671 | 237.0073 | 247.856 | 241.349 | 107.7834 | 332.5289 | 190.8197 | 158.9954 | 327.6946 | 38.34 | 173.8885 | 115.1575 | 60.9767 | 34.8921 | 102.1668 | 237.9249 | 346.7169 | 20.0638 | 238.8831 | 115.5965 | 80.7684 | 15.8535 | 341.3193 | 11.0154 | 33.4672 | 172.2314 | 206.8558 | 127.137 | 127.4442 | 18.103 | 292.4269 | 129.3468 | 275.2856 | 122.4685 | 178.5864 | 34.5734 | 146.9906 | 349.2179 | 312.8683 | 158.6664 | 344.5828 | 223.9194 | 229.3068 | 107.5686 | 185.5173 | 81.3101 | 117.2237 | 65.2548 | 343.3016 | 36.7092 | 265.5317 | 77.9009 | 241.5019 | 347.0522 | 337.9726 | 63.3675 | 306.6067 | 84.1319 | 214.6035 | 112.6756 | 302.4867 | 88.7399 | 284.7853 | 82.1448 | 320.3704 | 193.0612 | 218.4331 | 106.9235 | 308.4976 | 72.3616 | 283.7295 | 81.5022 | 340.6211 | 71.5092 | 297.703 | 332.0743 | 327.4918 | 184.6764 | 265.0324 | 223.2121 | 160.5021 | 240.8499 | 318.6883 | 25.4958 | 354.1187 | 152.9595 | 44.0499 | 36.1734 | 5.4673 | 147.2788 | 353.9302 | 190.471 | 325.2906 | 104.701 | 263.2903 | 172.6443
| 134 | 0 | 10.1328 | 315.4506 | 308.9657 | 275.1116 | 211.5576 | 279.2529 | 150.1355 | 213.408 | 157.6935 | 73.3489 | 179.8303 | 22.2346 | 131.9485 | 13.3065 | 82.11 | 314.7778 | 195.1053 | 334.2536 | 234.7657 | 57.103 | 198.5994 | 354.1037 | 215.2023 | 335.5527 | 190.8208 | 53.0679 | 164.1298 | 5.438 | 176.3435 | 311.1812 | 201.7674 | 17.8177 | 221.5895 | 315.8181 | 205.6078 | 318.8854 | 135.9992 | 54.4825 | 164.3736 | 12.8845 | 221.6993 | 319.7379 | 325.2761 | 296.9548 | 237.6539 | 16.3272 | 244.5929 | 275.4905 | 85.9186 | 208.8178 | 244.2506 | 93.0867 | 169.1219 | 15.6717 | 197.2692 | 157.5324 | 162.2674 | 346.8377 | 197.7419 | 149.775 | 350.8802 | 341.0414 | 271.7672 | 352.5207 | 260.4453 | 315.5259 | 264.6386 | 19.6932 | 318.2944 | 92.6254 | 267.2004 | 64.8108 | 51.1837 | 11.0372 | 258.1366 | 79.0873 | 141.922 | 295.1816 | 309.615 | 182.7051 | 228.2256 | 151.2497 | 332.9316 | 302.1756 | 128.1373 | 131.2668 | 264.5508 | 279.6754 | 143.2495 | 88.7562 | 119.3484 | 93.8306 | 57.8293 | 304.2582 | 62.7699 | 326.6699 | 49.4732 | 127.359 | 346.4514 | 231.0101 | 346.2258 | 266.0181 | 354.0093 | 204.4186 | 235.8375 | 206.9168 | 265.4866 | 147.5975 | 78.5753 | 171.0803 | 95.1017 | 123.6754 | 352.5755 | 284.3059 | 30.3524 | 240.078 | 85.9832 | 264.2699 | 45.2178 | 208.2017 | 356.8904 | 180.1897 | 346.4654 | 216.0125 | 146.8557 | 279.6976 | 61.4151 | 226.54 | 37.5455 | 193.8326 | 65.1021 | 312.8607 | 81.2436 | 57.6934 | 41.5416 | 249.2601 | 33.7422 | 262.6452 | 25.4669 | 272.0208 | 78.0416 | 218.4147 | 79.5554 | 294.9002 | 108.2984 | 234.847 | 11.2613 | 281.0703 | 93.3975 | 223.0782 | 79.9274 | 189.5962 | 66.3784 | 278.2258 | 78.1862 | 325.6363 | 148.1089 | 163.7697 | 85.8773 | 247.5472 | 86.0608 | 344.465 | 49.5861 | 262.8838 | 321.1599 | 242.7386 | 115.6171 | 325.6223 | 142.2921 | 90.646 | 93.3814 | 64.031 | 122.3407 | 325.0463 | 118.7891 | 112.8656 | 172.2414 | 270.2902 | 40.4568 | 2.8991
| 135 | 0 | 240.5033 | 60.3099 | 60.0896 | 310.69 | 231.8764 | 211.5713 | 289.3347 | 123.5614 | 210.8136 | 280.1591 | 8.2769 | 211.7647 | 189.7875 | 123.0124 | 310.7813 | 297.5611 | 285.6133 | 240.336 | 40.4557 | 143.6896 | 341.3739 | 326.1001 | 279.1069 | 239.7763 | 259.7114 | 157.1554 | 197.626 | 76.046 | 135.4981 | 236.2884 | 162.4427 | 140.8198 | 91.6211 | 348.4425 | 263.8259 | 267.2706 | 289.2343 | 201.3049 | 327.3155 | 262.1948 | 303.3589 | 307.8175 | 23.4878 | 200.1141 | 306.0341 | 224.9677 | 72.3727 | 349.3518 | 271.3326 | 169.8636 | 152.3744 | 152.8035 | 328.5298 | 343.6651 | 60.5964 | 175.818 | 280.1023 | 64.3106 | 234.4899 | 318.969 | 183.0579 | 239.1649 | 348.2083 | 320.7542 | 307.668 | 297.5378 | 49.1894 | 81.4629 | 301.4664 | 6.2377 | 90.3286 | 332.5105 | 300.3572 | 105.4147 | 45.7513 | 215.9692 | 123.682 | 115.2264 | 243.7641 | 167.8947 | 189.2768 | 302.1532 | 266.8653 | 331.7768 | 277.5821 | 171.1391 | 281.2335 | 261.1093 | 119.2723 | 277.9306 | 125.1458 | 128.2717 | 346.7415 | 18.3044 | 231.2055 | 98.59 | 59.4116 | 72.7439 | 120.8574 | 220.1034 | 333.6666 | 340.07 | 227.934 | 119.4425 | 91.2544 | 350.0758 | 348.5165 | 339.4241 | 16.1445 | 178.7717 | 214.7222 | 169.3526 | 107.5975 | 343.135 | 317.1503 | 147.0251 | 268.4358 | 146.5294 | 174.001 | 18.7934 | 152.5907 | 0.63285 | 285.4172 | 190.281 | 356.5349 | 280.2937 | 235.6994 | 110.9364 | 268.9067 | 100.3315 | 138.3431 | 40.5365 | 1.54 | 108.3669 | 287.7032 | 104.9698 | 247.893 | 359.3677 | 5.6189 | 92.4584 | 324.2992 | 123.8429 | 234.2332 | 88.8322 | 321.5488 | 109.0397 | 16.8509 | 115.9268 | 327.3041 | 331.2667 | 189.7148 | 92.3407 | 343.3996 | 92.5829 | 299.8739 | 58.7001 | 346.1559 | 121.9691 | 349.531 | 244.5568 | 353.2433 | 175.2473 | 241.6571 | 149.2104 | 150.882 | 219.2385 | 341.7055 | 14.6353 | 347.3865 | 145.4686 | 61.6395 | 75.8957 | 18.6344 | 113.9967 | 334.291 | 182.1532 | 222.9389 | 159.6218 | 248.7798 | 221.7719
| 136 | 0 | 156.8259 | 25.6617 | 223.5382 | 294.3712 | 179.1002 | 196.5375 | 151.7066 | 135.2208 | 143.2657 | 113.2221 | 207.4397 | 196.2125 | 168.6758 | 46.0979 | 160.2841 | 302.0978 | 215.4892 | 229.9635 | 204.8727 | 91.4186 | 182.2833 | 353.546 | 195.2142 | 324.0065 | 182.4012 | 84.6345 | 193.1031 | 359.3991 | 231.7625 | 269.9709 | 211.1567 | 63.6712 | 226.5175 | 309.2405 | 217.3429 | 283.8795 | 216.9712 | 118.4229 | 170.2617 | 6.9393 | 148.5152 | 308.6983 | 173.1989 | 288.5249 | 243.7861 | 38.4627 | 248.2925 | 290.9674 | 44.0245 | 156.7091 | 270.7288 | 4.789 | 13.4858 | 336.5977 | 221.5571 | 237.2687 | 211.9406 | 316.0443 | 205.8696 | 153.5835 | 35.3893 | 120.0011 | 346.3289 | 34.1464 | 266.2653 | 355.0598 | 48.0634 | 12.5865 | 345.7911 | 52.9949 | 260.036 | 30.0453 | 32.3949 | 78.2762 | 264.2642 | 101.711 | 193.3109 | 245.6517 | 252.4446 | 131.8899 | 204.5753 | 126.9971 | 348.3108 | 1.9295 | 116.7485 | 99.9724 | 326.8302 | 326.0165 | 26.1358 | 18.2488 | 231.4181 | 150.9957 | 32.0919 | 281.7233 | 85.7164 | 238.8469 | 37.2505 | 139.3589 | 24.097 | 196.3243 | 51.7222 | 266.0106 | 0.60567 | 194.2859 | 41.4194 | 211.9784 | 349.3681 | 113.3457 | 29.1237 | 230.5444 | 48.7905 | 225.7889 | 341.7864 | 289.3254 | 22.4189 | 224.0187 | 136.3074 | 220.193 | 77.0925 | 190.3376 | 14.9776 | 162.3623 | 33.5491 | 236.2242 | 145.5459 | 320.0318 | 48.0475 | 238.3837 | 16.0813 | 247.0765 | 51.6379 | 316.2738 | 84.0846 | 222.3843 | 32.7258 | 237.8601 | 34.9054 | 275.1893 | 71.869 | 243.5312 | 90.3256 | 210.4919 | 78.2493 | 343.13 | 81.965 | 309.6823 | 15.2116 | 287.4579 | 32.0317 | 278.3968 | 83.8231 | 194.3803 | 61.4845 | 256.0211 | 81.2739 | 319.4518 | 147.1663 | 150.2768 | 90.3789 | 231.1267 | 91.6435 | 357.6998 | 65.1607 | 243.5052 | 346.6734 | 243.8315 | 45.6181 | 333.4704 | 132.7906 | 99.7019 | 90.5652 | 70.8483 | 82.8526 | 326.873 | 134.9844 | 144.4037 | 176.0404 | 261.556 | 47.4368 | 6.141
| 137 | 0 | 278.2773 | 69.7039 | 169.1962 | 261.177 | 185.8383 | 158.1585 | 292.3647 | 130.8309 | 202.3962 | 284.6898 | 352.7772 | 213.1533 | 191.0749 | 131.6657 | 241.6351 | 209.5436 | 250.1753 | 230.5522 | 0.45222 | 162.3606 | 195.3704 | 322.8635 | 226.9633 | 230.9782 | 200.8089 | 151.724 | 55.0694 | 356.9669 | 174.677 | 247.9476 | 234.529 | 162.7784 | 34.1245 | 308.7565 | 260.5203 | 272.05 | 263.786 | 186.127 | 264.1416 | 183.4132 | 278.7882 | 300.4262 | 25.1047 | 146.4481 | 15.6846 | 206.1432 | 56.013 | 318.9884 | 288.7165 | 180.9479 | 194.5128 | 233.1358 | 317.4216 | 312.3544 | 60.8622 | 178.2071 | 261.6339 | 126.9891 | 207.5265 | 319.4615 | 167.859 | 195.5426 | 0.84644 | 199.9919 | 313.9555 | 308.4095 | 34.5793 | 76.5584 | 347.0202 | 320.0963 | 94.1762 | 329.0422 | 288.0799 | 334.4507 | 209.5849 | 222.0067 | 114.0648 | 117.5278 | 214.3063 | 180.7227 | 154.5771 | 308.0617 | 322.7135 | 48.434 | 0.23512 | 63.9768 | 2.7726 | 262.0937 | 182.4575 | 322.4782 | 207.9651 | 160.1269 | 296.1178 | 354.1832 | 210.0452 | 169.1686 | 90.8655 | 109.4806 | 125.9166 | 200.3678 | 343.5427 | 35.7181 | 227.9226 | 120.5175 | 87.2683 | 5.7525 | 349.2061 | 340.8573 | 295.6573 | 178.8442 | 222.925 | 181.028 | 138.1494 | 328.1407 | 281.4727 | 159.8575 | 258.1948 | 161.3862 | 165.3118 | 17.1355 | 132.5358 | 18.8823 | 331.9508 | 141.6049 | 8.1951 | 327.7598 | 271.9316 | 68.2152 | 250.5437 | 58.3707 | 162.9791 | 28.534 | 349.7641 | 134.0306 | 267.2459 | 121.1296 | 232.526 | 15.3711 | 359.4122 | 74.6248 | 332.8899 | 123.0963 | 224.8831 | 81.0014 | 347.3235 | 90.9194 | 17.1468 | 54.6859 | 329.1939 | 334.8909 | 190.934 | 109.7474 | 332.1711 | 84.5317 | 283.9777 | 65.3683 | 349.9584 | 106.4317 | 356.4804 | 223.2745 | 329.6072 | 75.1918 | 247.8364 | 137.595 | 127.5484 | 229.7521 | 343.9882 | 11.3662 | 345.64 | 141.0021 | 64.6044 | 74.723 | 1.2958 | 122.381 | 335.8444 | 183.5789 | 198.256 | 151.8221 | 238.6883 | 157.9042
| 138 | 0 | 118.3038 | 289.2839 | 259.6565 | 290.2679 | 240.4699 | 308.2538 | 171.0915 | 101.8866 | 152.622 | 323.1 | 200.4571 | 55.1674 | 166.4739 | 351.9453 | 58.3759 | 310.8486 | 211.0776 | 250.0868 | 198.0162 | 93.4995 | 207.5762 | 357.7061 | 185.2051 | 326.6374 | 178.0242 | 49.2841 | 175.2347 | 23.5703 | 225.224 | 273.3561 | 219.6105 | 20.6652 | 239.8642 | 304.7901 | 222.5226 | 233.097 | 177.4282 | 80.2205 | 150.0611 | 14.0124 | 124.4838 | 331.0685 | 8.4189 | 314.4763 | 232.4955 | 15.071 | 247.3296 | 274.6721 | 115.2474 | 192.2042 | 272.5604 | 336.2931 | 224.8795 | 347.3983 | 209.0922 | 195.1087 | 192.4511 | 320.2626 | 187.9417 | 155.7084 | 0.98704 | 316.2692 | 317.5909 | 353.1818 | 260.8578 | 322.0539 | 308.5484 | 12.718 | 284.9868 | 88.4676 | 258.2183 | 57.9811 | 55.3989 | 351.7749 | 274.9439 | 82.523 | 183.3067 | 273.4768 | 256.5481 | 90.764 | 217.2407 | 154.9508 | 321.9456 | 250.4456 | 135.569 | 126.413 | 262.2282 | 300.195 | 193.0479 | 119.3191 | 144.924 | 30.4046 | 38.5246 | 274.1875 | 65.657 | 301.0249 | 11.6928 | 148.2467 | 8.5067 | 215.4142 | 46.1165 | 264.3814 | 349.8195 | 194.6311 | 275.1941 | 199.0075 | 301.7603 | 124.8535 | 49.7461 | 185.7374 | 110.2773 | 140.4191 | 355.5706 | 269.975 | 12.2437 | 253.1402 | 92.4039 | 239.074 | 56.0631 | 191.2734 | 359.7575 | 185.1674 | 11.3081 | 245.1133 | 176.2099 | 281.5073 | 45.8972 | 239.0467 | 36.8642 | 230.1996 | 48.0397 | 302.2397 | 80.0496 | 228.5517 | 36.1183 | 242.5578 | 29.1744 | 253.3407 | 24.4997 | 256.804 | 81.003 | 222.4683 | 88.8391 | 325.5377 | 94.2158 | 257.6275 | 18.107 | 298.7669 | 82.7082 | 243.3994 | 76.4876 | 212.9755 | 62.6624 | 265.7572 | 81.3843 | 301.1548 | 135.8263 | 138.9109 | 98.6464 | 221.7123 | 97.8961 | 347.5549 | 56.4663 | 261.7841 | 332.9034 | 239.316 | 93.5541 | 318.5903 | 116.6846 | 80.1911 | 79.0556 | 60.7615 | 108.5245 | 310.0388 | 126.5786 | 114.8128 | 181.9224 | 274.2315 | 35.7036 | 4.109
| 139 | 180 | 22.243 | 107.4605 | 350.8255 | 252.074 | 295.3698 | 171.1463 | 322.2032 | 138.9033 | 272.6644 | 158.702 | 47.0155 | 215.8008 | 177.4385 | 102.5114 | 37.0104 | 158.1466 | 26.2538 | 201.4865 | 52.8934 | 94.6321 | 1.4102 | 243.2144 | 328.8082 | 176.731 | 291.1762 | 186.6284 | 39.5245 | 226.6844 | 89.4363 | 147.4468 | 63.8759 | 128.7768 | 57.7938 | 182.0766 | 37.4905 | 127.9488 | 31.9352 | 327.0036 | 1.4208 | 155.5674 | 324.9524 | 334.0595 | 58.1514 | 245.9735 | 15.6087 | 207.3159 | 42.6679 | 207.5868 | 269.3875 | 176.6759 | 117.2729 | 180.0039 | 343.16 | 102.6354 | 54.0081 | 99.4332 | 336.7705 | 46.9546 | 222.248 | 312.8321 | 170.1692 | 272.9514 | 347.2317 | 236.3199 | 224.6377 | 249.8752 | 56.539 | 132.6651 | 265.587 | 225.4082 | 108.9237 | 211.0925 | 334.1541 | 45.9372 | 34.7525 | 207.4246 | 88.8799 | 64.6938 | 348.0369 | 246.6653 | 279.2312 | 319.7953 | 268.4129 | 297.4062 | 284.0485 | 224.2799 | 193.7976 | 225.2313 | 128.3172 | 148.4211 | 126.9603 | 178.4795 | 337.4038 | 19.6146 | 173.2192 | 118.4536 | 65.8706 | 28.7715 | 87.0817 | 261.0708 | 313.4707 | 29.1725 | 242.8312 | 97.8764 | 106.4562 | 348.1152 | 315.8155 | 26.2577 | 157.2854 | 171.4252 | 204.6883 | 126.7685 | 112.388 | 13.4527 | 305.9485 | 126.3859 | 282.1929 | 91.1008 | 196.9354 | 25.2259 | 152.4264 | 356.5895 | 297.9843 | 173.8067 | 341.1707 | 229.0389 | 233.5451 | 87.626 | 161.3037 | 91.9198 | 144.5564 | 74.3937 | 354.8369 | 45.4146 | 265.3579 | 65.9444 | 268.2122 | 343.0231 | 318.4134 | 68.8473 | 296.5238 | 63.8586 | 229.806 | 107.8167 | 287.0102 | 94.3309 | 160.9814 | 80.0047 | 314.6401 | 181.3751 | 199.9082 | 88.9603 | 315.5202 | 84.2916 | 267.5519 | 91.8839 | 338.7496 | 67.4391 | 279.5677 | 294.177 | 307.0202 | 172.0306 | 250.1186 | 266.3498 | 175.6488 | 198.1037 | 326.745 | 31.5535 | 354.5127 | 143.5658 | 52.4332 | 57.4241 | 7.3491 | 138.9039 | 358.5619 | 187.4535 | 339.7029 | 110.6012 | 250.6166 | 174.4332
| 140 | 0 | 34.2429 | 297.992 | 278.447 | 237.7033 | 11.5733 | 331.9967 | 132.3092 | 245.8996 | 115.3161 | 119.9381 | 141.2467 | 35.0409 | 76.9794 | 332.69 | 48.4476 | 328.7166 | 125.7798 | 73.0687 | 204.2678 | 33.7564 | 175.2052 | 32.214 | 151.1893 | 23.3755 | 155.4515 | 4.5036 | 128.3301 | 131.621 | 216.3223 | 101.1501 | 172.9943 | 324.5059 | 337.2373 | 261.7421 | 181.7759 | 67.6074 | 72.2238 | 50.5928 | 106.281 | 31.0257 | 108.1038 | 132.8943 | 89.8785 | 303.7991 | 189.2842 | 53.6112 | 245.3263 | 174.1558 | 94.586 | 208.3586 | 350.4756 | 165.4662 | 42.0321 | 62.5299 | 188.9812 | 10.953 | 134.7848 | 10.1604 | 149.3329 | 156.9984 | 31.76 | 8.1379 | 21.5791 | 33.5308 | 266.3244 | 252.5373 | 207.3057 | 19.5208 | 153.3513 | 98.6349 | 287.721 | 81.8825 | 34.6365 | 323.3259 | 278.787 | 78.6187 | 102.3829 | 247.3193 | 316.0319 | 294.2303 | 207.6935 | 126.553 | 349.8451 | 202.7198 | 99.2414 | 290.6253 | 265.5652 | 214.9141 | 118.7153 | 99.5996 | 134.4866 | 337.6394 | 39.9901 | 21.4823 | 61.2751 | 214.1136 | 7.9429 | 92.3971 | 358.7661 | 227.8246 | 340.572 | 250.6538 | 11.8424 | 218.5467 | 256.2843 | 164.3451 | 266.6926 | 138.4405 | 82.3785 | 86.469 | 77.2354 | 131.6853 | 334.0424 | 232.6374 | 62.4557 | 320.4273 | 83.7129 | 238.9875 | 29.4544 | 170.9847 | 351.3299 | 177.8559 | 30.057 | 51.944 | 164.8876 | 172.8033 | 73.7635 | 234.3809 | 59.9854 | 156.015 | 58.4481 | 179.4016 | 114.4179 | 10.9401 | 49.7647 | 251.7161 | 18.9102 | 216.1392 | 311.613 | 286.4055 | 113.2875 | 210.1592 | 75.297 | 226.2209 | 102.2463 | 274.338 | 0.84163 | 331.9445 | 126.2838 | 206.7256 | 95.1966 | 265.9276 | 68.4884 | 299.3847 | 87.7428 | 249.2052 | 169.7526 | 154.4509 | 71.795 | 286.2619 | 131.0313 | 225.378 | 36.8872 | 278.7642 | 313.1888 | 243.9071 | 192.8774 | 293.7498 | 64.9876 | 3.8305 | 51.3956 | 51.9308 | 136.7052 | 266.0095 | 112.6231 | 357.5272 | 176.8924 | 283.7511 | 25.0173 | 19.7025
| 141 | 0 | 307.9333 | 197.4307 | 324.7989 | 170.618 | 320.5908 | 47.368 | 322.3067 | 206.9789 | 317.9048 | 151.2019 | 19.8355 | 178.249 | 14.2885 | 171.8189 | 355.9637 | 132.7328 | 24.3818 | 90.1238 | 28.9999 | 274.2888 | 24.8712 | 157.6586 | 15.075 | 116.7017 | 9.5953 | 197.6025 | 22.9552 | 141.1103 | 57.3223 | 118.6866 | 49.7647 | 133.9428 | 45.7668 | 166.7476 | 0.64951 | 128.5986 | 45.9709 | 275.8158 | 24.2809 | 171.737 | 1.6831 | 141.8086 | 66.7987 | 135.9846 | 61.5019 | 195.3847 | 50.3647 | 153.7545 | 289.0006 | 189.4395 | 82.5487 | 199.8323 | 5.0903 | 128.1012 | 54.7189 | 170.1084 | 325.3761 | 139.7513 | 91.3927 | 306.882 | 160.676 | 253.7845 | 71.109 | 163.4426 | 353.123 | 197.911 | 49.2096 | 75.3537 | 58.5827 | 225.296 | 98.3502 | 241.8579 | 294.516 | 273.2025 | 78.0983 | 213.0744 | 94.6472 | 148.4813 | 224.3961 | 227.1061 | 157.226 | 340.7956 | 53.4571 | 122.579 | 324.6934 | 287.1037 | 285.9415 | 231.8644 | 89.3646 | 220.3125 | 147.4401 | 287.3827 | 294.7422 | 19.3896 | 214.9004 | 126.7708 | 55.1959 | 352.449 | 115.415 | 140.91 | 344.8781 | 92.7633 | 233.5889 | 19.3729 | 83.4172 | 17.4296 | 350.6412 | 41.0256 | 214.859 | 204.3092 | 222.3394 | 122.5996 | 150.2554 | 71.0135 | 238.0922 | 122.9623 | 260.4163 | 108.4601 | 195.5029 | 60.9196 | 171.2972 | 3.878 | 334.6495 | 86.5805 | 352.1193 | 188.9738 | 226.4592 | 43.4441 | 194.5629 | 59.0938 | 226.1361 | 96.8815 | 302.9873 | 43.1968 | 242.1 | 80.2596 | 244.2505 | 151.7119 | 267.6613 | 63.277 | 246.252 | 69.1797 | 230.2574 | 124.3017 | 280.1342 | 84.0501 | 248.9024 | 74.4418 | 314.6181 | 182.0429 | 230.7598 | 102.7717 | 276.5988 | 64.4954 | 254.3252 | 123.6147 | 334.5896 | 55.6595 | 275.7628 | 77.274 | 279.0069 | 171.9556 | 262.4569 | 306.7941 | 271.1666 | 29.7614 | 309.4318 | 116.2417 | 347.6277 | 116.7393 | 31.2431 | 39.3765 | 345.3876 | 164.511 | 354.2503 | 206.5504 | 317.6734 | 100.527 | 254.3184 | 288.982
| 142 | 180 | 154.5687 | 123.0758 | 149.1578 | 0.28468 | 262.2879 | 178.0313 | 256.5621 | 84.5616 | 47.2514 | 265.3096 | 238.72 | 84.2246 | 104.4472 | 126.135 | 51.8048 | 349.1436 | 265.1478 | 204.5422 | 261.9723 | 260.1377 | 36.9904 | 178.854 | 32.6209 | 89.373 | 71.6156 | 202.6482 | 125.9655 | 289.7593 | 351.1648 | 66.567 | 315.1212 | 297.8346 | 290.6984 | 40.8227 | 243.1136 | 352.4225 | 9.8406 | 208.3711 | 62.6567 | 33.3002 | 22.4532 | 211.4442 | 99.7114 | 114.8212 | 189.7555 | 177.5957 | 74.2171 | 154.9869 | 348.9269 | 115.8979 | 180.0734 | 22.5937 | 126.7153 | 223.7224 | 35.8353 | 170.7921 | 158.7983 | 186.6153 | 256.7994 | 155.9732 | 120.4643 | 278.6331 | 320.6383 | 333.7952 | 79.9514 | 27.6901 | 43.1579 | 20.1632 | 348.0584 | 110.2905 | 282.3704 | 142.9398 | 92.1023 | 311.8895 | 282.0875 | 103.6087 | 3.363 | 289.3746 | 9.0623 | 186.6457 | 183.6445 | 155.4773 | 158.1775 | 2.8766 | 150.813 | 211.523 | 265.7911 | 171.2397 | 287.828 | 147.8075 | 278.7937 | 97.8824 | 38.7385 | 258.1455 | 57.0726 | 344.5156 | 32.627 | 325.1122 | 165.8221 | 243.8061 | 160.9122 | 208.1531 | 226.7334 | 252.6393 | 285.5875 | 302.654 | 267.1613 | 143.6561 | 205.0277 | 153.7109 | 90.6182 | 11.1526 | 352.7391 | 241.4689 | 178.9524 | 245.7364 | 134.6915 | 86.949 | 161.4551 | 84.9662 | 325.124 | 116.6345 | 204.7678 | 91.6826 | 198.0614 | 51.7854 | 171.9856 | 185.3998 | 341.9247 | 11.0437 | 167.6856 | 344.6453 | 176.0891 | 36.2199 | 91.7471 | 322.2653 | 316.5508 | 29.1481 | 198.8654 | 309.172 | 153.2243 | 227.1441 | 12.2267 | 329.1107 | 154.5135 | 357.5105 | 304.6543 | 323.8237 | 199.1052 | 85.399 | 0.16464 | 107.3488 | 63.0804 | 287.7535 | 92.1767 | 302.4512 | 184.4674 | 153.2903 | 106.8794 | 123.9267 | 141.6226 | 38.1904 | 47.168 | 218.5216 | 305.6961 | 202.7077 | 173.0636 | 265.0676 | 185.0217 | 56.203 | 255.3273 | 132.2929 | 150.2169 | 310.2752 | 109.413 | 30.1851 | 151.001 | 294.9852 | 40.7863 | 179.9829