## Gesamt_Batch
Versuchs-aufbau | Volumen [L] | Versuch-Nr. | Datum | Abwasser vom | Abwasser | Art der Probe | Besonderheiten | Rapid Mixing Speed (RMS) [rpm] | Rapid Mixing Time (RMT) [min] | Slow Mixing Speed (SMS) [rpm] | Slow Mixing Time (SMT) [min] | Chemikalie [FM] | Konzentration [mmol Al/L AW] | Volumen FM [µl] | Überstand aus Reaktor [L] | Entnommenes Flockenvolumen [ml] | Zeit bis Ablesen Flockenvolumen | pH [-] | Temperatur [°C] | Leitfähigkeit [µS/cm] | Trübung (Vor neuer Kalibrierung bis 30.3.22) [NTU] | Trübung (korrigiert mit Kalibrierung/ab 30.03.2022) [NTU] | TOC als NPOC [mg/l] | TOC als NPOC [mg/l] Standardabweichung | DOC (aus NPOC) [mg/l] | DOC (aus NPOC) [mg/l] Standardabweichung | CSB [mg/L] | NH₄-N [mg/l] | NH₄-N [mg/l] nach DIN 38406: 1983 | PO₄-P [mg/l] | Absorption bei 254nm | Spektralter Absorptionskoeffizient SAK₂₅₄ [1/m] | Absoprtion 550nm | spektraler Schwächungskoeffizient SKK₂₅₄,korr [1/m] | Trübung [NTU] | Trübung Überstand [NTU] | Trübung Überstand [NTU] | Trübung Überstand [NTU] | Trübung Überstand [NTU] | Trübung Überstand [NTU] | Trübung Überstand [NTU] | Trübung Überstand [NTU] | Trübung Überstand [NTU] | Trübung Überstand [NTU] | Trübung Überstand [NTU] | Chloridionen-Messung | Chloridionen-Messung | Chloridionen-Messung | Sulfationen-Messung SO4- [mg/L] | Sulfationen-Messung SO4- [mg/L] | Sulfationen-Messung SO4- [mg/L]
[35 empty] | Feed | 0 min | 10 min | 20 min | 30 min | 40 min | 50 min | 60 min | 70 min | 80 min | 90 min | Skala [-] | NaCl [%] | Cloridionen (Cl-) [mg/L ] | Blindprobe | Probenwert | Resultat
Batch | 10 | E1.1 | 2022-02-28 | 2022-02-28 | Ablauf Vorklärung Klärwerk A | Feed |  | 300 | 5 | 50 | 30 | Sachtofloc 46.12 | 0.2 | 1000 |  |  |  | 7.79 | 17.1 | 1243 | 131 | 124.1717 | 174.4 | 0.553 |  |  |  | 50 | 50 | 3.36 | 1.7463 | 174.632 | 1.3991 | 139.914
Batch | 10 | E1.1 | 2022-02-28 | 2022-02-28 | Ablauf Vorklärung Klärwerk A | Überstand PNS-O |  | 300 | 5 | 50 | 30 | Sachtofloc 46.12 | 0.2 | 1000 |  |  |  | 7.61 | 17.9 | 1250 | 34.05 | 30.6538 | 64.22 | 0.725 |  |  |  | 53 | 53 | 1.8 | 0.90237 | 90.237 | 0.81204 | 81.204 | 131 |  | 36.4 | 26.1 | 22.8 | 24.65 | 22.35 | 21.75 | 21.6 | 21.9 | 34.05
Batch | 10 | E1.2 | 2022-03-02 | 2022-02-28 | Ablauf Vorklärung Klärwerk A | Feed |  | 300 | 1 | 50 | 30 | Sachtofloc 46.12 | 0.2 | 1000 |  |  |  | 7.64 | 17.7 | 1256 | 115 | 108.7381 | 124.6 | 1.34 |  |  |  | 52 | 52 | 3.65 | 1.6659 | 166.586 | 1.3217 | 132.17
Batch | 10 | E1.2 | 2022-03-02 | 2022-02-28 | Ablauf Vorklärung Klärwerk A | Überstand PNS-O |  | 300 | 1 | 50 | 30 | Sachtofloc 46.12 | 0.2 | 1000 |  |  |  | 7.64 | 19 | 1261 | 21.6 | 18.6445 | 63.26 | 0.642 |  |  |  | 52 | 52 | 1.88 | 0.87179 | 87.179 | 0.78421 | 78.421 | 115 |  | 26.4 | 22.05 | 21.2 | 21.25 | 21.25 | 20.85 | 21.3 | 21.4 | 21.35
Batch | 10 | E1.3 | 2022-03-04 | 2022-02-28 | Ablauf Vorklärung Klärwerk A | Feed |  | 300 | 3 | 50 | 30 | Sachtofloc 46.12 | 0.2 | 1000 |  |  |  | 7.57 | 19.4 | 1253 | 149 | 141.5345 | 139.9 | 1.09 |  |  |  | 56 | 56 | 4.03 | 1.7431 | 174.312 | 1.3204 | 132.044
Batch | 10 | E1.3 | 2022-03-04 | 2022-02-28 | Ablauf Vorklärung Klärwerk A | Überstand PNS-O |  | 300 | 3 | 50 | 30 | Sachtofloc 46.12 | 0.2 | 1000 |  |  |  | 7.59 | 17.9 | 1264 | 35.9 | 32.4383 | 80.04 | 2.23 |  |  |  | 57 | 57 | 2.41 | 0.932 | 93.2 | 0.80763 | 80.763 | 149 |  | 25.5 | 24.15 | 22.4 | 22.35 | 21.4 | 21.2 | 21.55 | 21.65 | 24.25
Batch | 10 | E2.1 | 2022-03-07 | 2022-03-07 | Ablauf Vorklärung Klärwerk A | Feed |  | 300 | 3 | 50 | 40 | Sachtofloc 46.12 | 0.2 | 1000 |  |  |  | 7.84 | 13.8 | 1293 | 205 | 195.552 | 136.1 | 1.36 |  |  |  | 62 | 62 | 4.57 | 2.2187 | 221.867 | 1.6772 | 167.725
Batch | 10 | E2.1 | 2022-03-07 | 2022-03-07 | Ablauf Vorklärung Klärwerk A | Überstand PNS-O |  | 300 | 3 | 50 | 40 | Sachtofloc 46.12 | 0.2 | 1000 |  |  |  | 7.65 | 16.7 | 1294 | 37.45 | 33.9334 | 65.01 | 0.561 |  |  |  | 63 | 63 | 2.67 | 1.2323 | 123.234 | 1.0874 | 108.74 | 205 |  | 42.6 | 41.4 | 38.45 | 36.9 | 36.45 | 36.7 | 36.05 | 36.85 | 36.7
Batch | 10 | E2.2 | 2022-03-09 | 2022-03-07 | Ablauf Vorklärung Klärwerk A | Feed |  | 300 | 3 | 50 | 20 | Sachtofloc 46.12 | 0.2 | 1000 |  |  |  | 7.7 | 13.5 | 1303 | 189 | 180.1185 | 139.1 | 0.485 |  |  |  | 61 | 61 | 4.46 | 1.8137 | 181.369 | 1.4603 | 146.028
Batch | 10 | E2.2 | 2022-03-09 | 2022-03-07 | Ablauf Vorklärung Klärwerk A | Überstand PNS-O |  | 300 | 3 | 50 | 20 | Sachtofloc 46.12 | 0.2 | 1000 |  |  |  | 7.63 | 17.7 | 1305 | 29.4 | 26.1684 | 67.01 | 0.244 |  |  |  | 62 | 62 | 2.66 | 1.0392 | 103.921 | 0.92816 | 92.816 | 189 |  | 34.05 | 32.55 | 32.15 | 32 | 31.35 | 30.1 | 29.45 | 31.25 | 30.4
Batch | 10 | E2.3 | 2022-03-11 | 2022-03-07 | Ablauf Vorklärung Klärwerk A | Feed |  | 300 | 3 | 50 | 10 | Sachtofloc 46.12 | 0.2 | 1000 |  |  |  | 7.61 | 18 | 1305 | 192 | 183.0123 | 142.2 | 0.999 |  |  |  | 62 | 62 | 4.61 | 1.7893 | 178.93 | 1.4279 | 142.795
Batch | 10 | E2.3 | 2022-03-11 | 2022-03-07 | Ablauf Vorklärung Klärwerk A | Überstand PNS-O |  | 300 | 3 | 50 | 10 | Sachtofloc 46.12 | 0.2 | 1000 |  |  |  | 7.62 | 17.1 | 1312 | 26.3 | 23.1782 | 68.69 | 2.78 |  |  |  | 61 | 61 | 3.06 | 0.98386 | 98.386 | 0.88087 | 88.087 | 192 |  | 34.85 | 27.65 | 26.8 |  | 27.45 | 27.75 | 26.5 | 30.35 | 26.55
Batch | 10 | E3.1 | 2022-03-14 | 2022-03-14 | Ablauf Vorklärung Klärwerk A | Feed |  | 300 | 3 | 40 | 30 | Sachtofloc 46.12 | 0.2 | 1000 |  |  |  | 7.87 | 18.9 | 1250 | 188.5 | 179.6362 | 133.5 | 0.845 |  |  |  | 65 | 65 | 4.72 | 2.2122 | 221.221 | 1.6892 | 168.921
Batch | 10 | E3.1 | 2022-03-14 | 2022-03-14 | Ablauf Vorklärung Klärwerk A | Überstand PNS-O |  | 300 | 3 | 40 | 30 | Sachtofloc 46.12 | 0.2 | 1000 |  |  |  | 7.76 | 17.1 | 1256 | 38.45 | 34.898 | 77.03 | 0.786 |  |  |  | 67 | 67 | 2.93 | 1.2529 | 125.293 | 1.1108 | 111.075 | 188.5 |  | 42.8 | 41.75 | 41.55 | 40.85 | 39.3 | 38.6 | 38.8 | 38.6 | 41.65
Batch | 10 | E3.2 | 2022-03-16 | 2022-03-14 | Ablauf Vorklärung Klärwerk A | Feed |  | 300 | 3 | 30 | 30 | Sachtofloc 46.12 | 0.2 | 1000 |  |  |  | 7.86 | 12.3 | 1262 | 180 | 171.4371 | 136 | 0.016 |  |  |  | 66 | 66 | 4.51 | 2.077 | 207.702 | 1.582 | 158.198
Batch | 10 | E3.2 | 2022-03-16 | 2022-03-14 | Ablauf Vorklärung Klärwerk A | Überstand PNS-O |  | 300 | 3 | 30 | 30 | Sachtofloc 46.12 | 0.2 | 1000 |  |  |  | 7.72 | 16.8 | 1268 | 31.1 | 27.8082 | 61.61 | 3.88 |  |  |  | 69 | 69 | 2.84 | 1.0788 | 107.88 | 0.96709 | 96.709 | 180 |  | 37 | 32.35 | 32.05 | 32.4 | 31.95 | 31.05 | 32.15 | 30.75 | 30.7
Batch | 10 | E3.3 | 2022-03-21 | 2022-03-14 | Ablauf Vorklärung Klärwerk A | Feed |  | 300 | 3 | 20 | 30 | Sachtofloc 46.12 | 0.2 | 1000 |  |  |  | 7.72 | 14.5 | 1275 | 184 | 175.2955 | 121.4 | 0.144 |  |  |  | 64 | 64 | 4.4 | 1.9091 | 190.913 | 1.4432 | 144.321
Batch | 10 | E3.3 | 2022-03-21 | 2022-03-14 | Ablauf Vorklärung Klärwerk A | Überstand PNS-O |  | 300 | 3 | 20 | 30 | Sachtofloc 46.12 | 0.2 | 1000 |  |  |  | 7.67 | 18.3 | 1276 | 28.1 | 24.9144 | 56.27 | 1.79 |  |  |  | 65 | 65 | 2.89 | 1.0062 | 100.62 | 0.88925 | 88.925 | 184 |  | 33.55 | 30.65 | 30.05 | 29.55 | 29.5 | 28.9 | 29.05 | 28.55 | 28.35
Batch | 10 | E4.1 | 2022-03-28 | 2022-03-28 | Ablauf Vorklärung Klärwerk A | Feed |  | 300 | 5 | 50 | 30 | Sachtofloc 46.12 | 0.2 | 1000 |  |  |  | 7.68 | 17.4 | 1275 | 201 | 191.6936 | 150 | 2.12 |  |  |  | 61 | 61 | 4.74 | 2.3533 | 235.33 | 1.7678 | 176.783
Batch | 10 | E4.1 | 2022-03-28 | 2022-03-28 | Ablauf Vorklärung Klärwerk A | Überstand PNS-O |  | 300 | 5 | 50 | 30 | Sachtofloc 46.12 | 0.2 | 1000 |  |  |  | 7.65 | 18.2 | 1276 | 43.6 | 39.8657 | 79.55 | 1.9 |  |  |  | 61 | 61 | 2.85 | 1.3153 | 131.533 | 1.1572 | 115.722 | 201 |  | 72.45 | 53.45 | 49.75 | 47.25 | 45.2 | 43.85 | 43.9 | 45 | 44.6
Batch | 10 | E4.2 | 2022-03-30 | 2022-03-28 | Ablauf Vorklärung Klärwerk A | Feed |  | 300 | 3 | 50 | 30 | Sachtofloc 46.12 | 0.2 | 1000 |  |  |  | 7.78 | 14.9 | 1287 | 200.5 | 191.2113 | 146.1 | 0.653 |  |  |  | 67 | 67 | 4.84 | 2.2521 | 225.206 | 1.6878 | 168.782
Batch | 10 | E4.2 | 2022-03-30 | 2022-03-28 | Ablauf Vorklärung Klärwerk A | Überstand PNS-O |  | 300 | 3 | 50 | 30 | Sachtofloc 46.12 | 0.2 | 1000 |  |  |  | 7.7 | 18.3 | 1280 | 43.2 | 39.4799 | 76.13 | 0.082 |  |  |  | 65 | 65 | 3.96 | 1.2831 | 128.306 | 1.1236 | 112.355 | 200.5 |  | 50.25 | 46.85 | 44.35 | 43.9 | 43.55 | 43 | 43 | 42.5 | 43.25
Batch | 10 | Batch 1 | 2022-05-20 | 2022-05-19 | Ablauf Vorklärung Klärwerk A | Feed |  | 300 | 3 | 50 | 30 | Sachtofloc 46.12 | 0.2 | 1000 |  |  |  | 7.6 | 16.2 | 1420 |  | 175 | 118.9 | 0.743 |  |  |  | 62.9 | 63 | 4.51 | 2.268 | 226.804 | 1.7323 | 173.23
Batch | 10 | Batch 1 | 2022-05-20 | 2022-05-19 | Ablauf Vorklärung Klärwerk A | Überstand PNS-O |  | 300 | 3 | 50 | 30 | Sachtofloc 46.12 | 0.2 | 1000 |  |  |  | 7.59 | 17.6 | 1430 |  | 42.75 | 51.66 | 1.19 |  |  |  | 58.8 | 59 | 2.39 | 1.3499 | 134.989 | 1.1544 | 115.44 | 175 | 61.7 | 38.6 | 34.35 | 32.6 | 32.45 | 32.8 | 31.3 | 30.65 | 31.7 | 31.8
Batch | 10 | Batch 2 | 2022-05-23 | 2022-05-19 | Ablauf Vorklärung Klärwerk A | Feed |  | 300 | 3 | 50 | 30 | Sachtofloc 46.12 | 0.2 | 1000 |  |  |  | 7.53 | 9.2 | 1440 |  | 172 | 137 | 0.15 |  |  |  | 61.9 | 62 | 4.65 | 2.2998 | 229.977 | 1.7425 | 174.25
Batch | 10 | Batch 2 | 2022-05-23 | 2022-05-19 | Ablauf Vorklärung Klärwerk A | Überstand PNS-O |  | 300 | 3 | 50 | 30 | Sachtofloc 46.12 | 0.2 | 1000 |  |  |  | 7.54 | 17.4 | 1420 |  | 38.3 | 73.85 | 1.51 |  |  |  | 64.7 | 65 | 2.88 | 1.3251 | 132.513 | 1.144 | 114.4 | 172 | 123.5 | 48.35 | 37.3 | 33.6 | 35.6 | 34.05 | 36.6 | 32.05 | 33.65 | 31.9
Batch | 10 | E1-1 | 2022-06-23 | 2022-06-22 | Ablauf Vorklärung Klärwerk A | Feed |  | 300 | 1 | 50 | 10 | Sachtofloc 46.12 | 0.245 | 1223 |  |  |  | 7.24 | 24.1 | 1395 |  | 117.5 | 107.3 | 0.24 |  |  |  | 50.3 | 50 | 4.09 | 2.1174 | 211.737 | 0.39927 | 171.81 | / | / | / | / | / | / | / | / | / | / | /
Batch | 10 | E1-1 | 2022-06-23 | 2022-06-22 | Ablauf Vorklärung Klärwerk A | Überstand PNS-O |  | 300 | 1 | 50 | 10 | Sachtofloc 46.12 | 0.245 | 1223 |  |  |  | 7.42 | 24.1 | 1401 |  | 33.85 | 53.46 | 0.441 |  |  |  | 53.2 | 53 | 2.7 | 1.2119 | 121.189 | 0.143 | 106.889 |  | - | 70.5 | 39 | 36.65 | 33.75 | 34.25 | 34.2 | 33.35 | 32.95 | 31.45
Batch | 10 | E1-2 | 2022-06-24 | 2022-06-22 | Ablauf Vorklärung Klärwerk A | Feed |  | 300 | 1 | 50 | 10 | Sachtofloc 46.12 | 0.245 | 1223 |  |  |  | 7.45 | 25 | 1373 |  | 141.5 | 150.5 | 3.97 |  |  |  | 58.3 | 58 | 4.96 | 2.1176 | 211.761 | 0.43985 | 167.776 | / | / | / | / | / | / | / | / | / | / | /
Batch | 10 | E1-2 | 2022-06-24 | 2022-06-22 | Ablauf Vorklärung Klärwerk A | Überstand PNS-O |  | 300 | 1 | 50 | 10 | Sachtofloc 46.12 | 0.245 | 1223 |  |  |  | 7.82 | 25 | 1370 |  | 36.4 | 65.05 | 3.74 |  |  |  | 61.3 | 61 | 3.15 | 1.1618 | 116.183 | 0.13005 | 103.178 |  | - | 54.1 | 37 | 35.4 | 34 | 34.4 | 33.1 | 33.1 | 32.65 | 33.7
Batch | 10 | E1-3 | 2022-06-27 | 2022-06-27 | Ablauf Vorklärung Klärwerk A | Feed |  | 300 | 1 | 50 | 10 | Sachtofloc 46.12 | 0.245 | 1223 |  |  |  | 7.67 | 23 | 1053 |  | 144.5 | 103.3 | 1.58 |  |  |  | 50.5 | 51 | 4.18 | 1.9591 | 195.91 | 0.47165 | 148.745 | / | / | / | / | / | / | / | / | / | / | /
Batch | 10 | E1-3 | 2022-06-27 | 2022-06-27 | Ablauf Vorklärung Klärwerk A | Überstand PNS-O |  | 300 | 1 | 50 | 10 | Sachtofloc 46.12 | 0.245 | 1223 |  |  |  | 7.7 | 22.3 | 1059 |  | 41.15 | 60.32 | 0.676 |  |  |  | 49.1 | 49 | 2.95 | 1.2031 | 120.31 | 0.16641 | 103.669 |  | - | 48.9 | 46.25 | 43 | 43.65 | 41.3333 | 40.8 | 41.1 | 41.8 | 41.2
Batch | 10 | E1-4 | 2022-06-28 | 2022-06-27 | Ablauf Vorklärung Klärwerk A | Feed |  | 300 | 1 | 50 | 10 | Sachtofloc 46.12 | 0.245 | 1223 |  |  |  | 7.7 | 22.2 | 1063 |  | 143.5 | 109 | 9.06 |  |  |  | 51.3 | 51 | 4.14 | 1.9221 | 192.21 | 0.46141 | 146.069 | / | / | / | / | / | / | / | / | / | / | /
Batch | 10 | E1-4 | 2022-06-28 | 2022-06-27 | Ablauf Vorklärung Klärwerk A | Überstand PNS-O |  | 300 | 1 | 50 | 10 | Sachtofloc 46.12 | 0.245 | 1223 |  |  |  | 7.76 | 22.2 | 1062 |  | 31.75 | 54.27 | 0.732 |  |  |  | 50.1 | 50 | 2.52 | 1.0275 | 102.748 | 0.13118 | 89.63 |  | - | 33.8 | 34.7 | 34.25 | 32.3 | 31.3 | 31.5 | 31.25 | 31.15 | 32.25
Batch | 10 | E2-2 | 2022-06-30 | 2022-06-27 | Ablauf Vorklärung Klärwerk A | Feed |  | 300 | 3 | 50 | 30 | Sachtofloc 46.12 | 0.245 | 1223 |  |  |  | 7.54 | 16.5 | 1061 |  | 135.5 | 109 | 0.439 |  |  |  | 47.1 | 47 | 3.76 | 1.6697 | 166.971 | 0.36726 | 130.245 | / | / | / | / | / | / | / | / | / | / | /
Batch | 10 | E2-2 | 2022-06-30 | 2022-06-27 | Ablauf Vorklärung Klärwerk A | Überstand PNS-O |  | 300 | 3 | 50 | 30 | Sachtofloc 46.12 | 0.245 | 1223 |  |  |  | 7.47 | 21.7 | 1066 |  | 22.95 | 47.01 | 3.52 |  |  |  | 47.4 | 47 | 2.55 | 0.8565 | 85.65 | 0.07619 | 78.031 |  | - | 24.1 | 24.55 | 24.25 | 24.8 | 23.75 | 23.65 | 23.55 | 23.75 | 23.5
Batch | 10 | E2-3 | 2022-07-05 | 2022-07-04 | Ablauf Vorklärung Klärwerk A | Feed |  | 300 | 3 | 50 | 30 | Sachtofloc 46.12 | 0.245 | 1223 |  |  |  | 7.77 | 15.6 | 1708 |  | 293.33 | 206.4 | 13.03 |  |  |  | 67.9 | 68 | 4.35 | 2.5053 | 250.526 | 0.67668 | 182.858 | / | / | / | / | / | / | / | / | / | / | /
Batch | 10 | E2-3 | 2022-07-05 | 2022-07-04 | Ablauf Vorklärung Klärwerk A | Überstand PNS-O |  | 300 | 3 | 50 | 30 | Sachtofloc 46.12 | 0.245 | 1223 |  |  |  | 7.66 | 22 | 1713 |  | 22.65 | 73.56 | 0.607 |  |  |  | 67.4 | 67 | 2.48 | 1.2117 | 121.172 | 0.13214 | 107.958 |  | - | 31.5 | 24.8 | 22.4 | 22.05 | 22.8 | 24.1 | 20.85 | 23.6667 | 22.6
Batch | 10 | E2-3 | 2022-07-05 | 2022-07-04 | Ablauf Vorklärung Klärwerk A | Überstand PNS-U | entleeren über Sieb ohne Rühren | 300 | 3 | 50 | 30 | Sachtofloc 46.12 | 0.245 | 1223 |  |  |  | 7.71 | 20.9 | 1713 |  | 66.3 | 101.6 | 0.32 |  |  |  | 69.3 | 69 | 2.51 | 1.467 | 146.697 | 0.27682 | 119.015 | / | / | / | / | / | / | / | / | / | / | /
Batch | 10 | E2-4 | 2022-07-06 | 2022-07-04 | Ablauf Vorklärung Klärwerk A | Feed |  | 300 | 3 | 50 | 30 | Sachtofloc 46.12 | 0.245 | 1223 |  |  |  | 7.77 | 15.9 | 1733 |  | 236 | 190.6 | 18.69 |  |  |  | 68.7 | 69 | 4.92 | 2.4935 | 249.349 | 0.67759 | 181.59 | / | / | / | / | / | / | / | / | / | / | /
Batch | 10 | E2-4 | 2022-07-06 | 2022-07-04 | Ablauf Vorklärung Klärwerk A | Überstand PNS-O |  | 300 | 3 | 50 | 30 | Sachtofloc 46.12 | 0.245 | 1223 |  |  |  | 7.74 | 17.5 | 1728 |  | 18.4 | 69.02 | 0.557 |  |  |  | 67.7 | 68 | 2.56 | 1.0551 | 105.514 | 0.10807 | 94.707 |  | - | 22.5 | 20.35 | 20 | 19.75 | 19.4 | 19.45 | 19.3 | 19.4 | 18.65
Batch | 10 | E2-4 | 2022-07-06 | 2022-07-04 | Ablauf Vorklärung Klärwerk A | Überstand PNS-U | entleeren über Sieb mit Rühren (5 min; 50 rpm) | 300 | 3 | 50 | 30 | Sachtofloc 46.12 | 0.245 | 1223 |  |  |  | 7.7 | 16.1 | 1718 |  | 232 | 171.9 | 0.707 |  |  |  | 70.3 | 70 | 2.52 | 2.2384 | 223.837 | 0.72608 | 151.229 | / | / | / | / | / | / | / | / | / | / | /
Batch | 10 | E2-5 | 2022-07-08 | 2022-07-04 | Ablauf Vorklärung Klärwerk A | Feed |  | 300 | 3 | 50 | 30 | Sachtofloc 46.12 | 0.245 | 1223 |  |  |  | 7.75 | 16.2 | 1725 |  | 249.5 | 193.8 | 1.05 |  |  |  | 67.7 | 68 | 5.27 | 2.4952 | 249.517 | 0.76246 | 173.271 | / | / | / | / | / | / | / | / | / | / | /
Batch | 10 | E2-5 | 2022-07-08 | 2022-07-04 | Ablauf Vorklärung Klärwerk A | Überstand PNS-O |  | 300 | 3 | 50 | 30 | Sachtofloc 46.12 | 0.245 | 1223 |  |  |  | 7.82 | 21.3 | 1726 |  | 20.7 | 66.64 | 3.15 |  |  |  | 71.2 | 71 | 3.57 | 1.1108 | 111.083 | 0.12459 | 98.624 |  | - | 22.85 | 22.5667 | 24.65 | 21.25 | 21.1 | 21.45 | 21.8333 | 20.4 | 20.85
Batch | 10 | E2-5 | 2022-07-08 | 2022-07-04 | Ablauf Vorklärung Klärwerk A | Überstand PNS-U |  | 300 | 3 | 50 | 30 | Sachtofloc 46.12 | 0.245 | 1223 |  |  |  | 7.8 | 19.7 | 1729 |  | 25.9 | 71.63 | 0.417 |  |  |  | 70.1 | 70 | 3.32 | 1.1459 | 114.587 | 0.14546 | 100.041 | / | / | / | / | / | / | / | / | / | / | /
Batch | 10 | E3-1 | 2022-07-18 | 2022-07-18 | Ablauf Vorklärung Klärwerk A | Feed |  | 300 | 1 | 20 | 40 | Sachtofloc 46.12 | 0.245 | 1223 |  |  |  | 7.68 | 22.1 | 1453 |  | 259.5 | 193.6 | 1.73 |  |  |  | 56.1 | 56 | 5.49 | 2.612 | 261.204 | 0.7534 | 185.864 | / | / | / | / | / | / | / | / | / | / | /
Batch | 10 | E3-1 | 2022-07-18 | 2022-07-18 | Ablauf Vorklärung Klärwerk A | Überstand PNS-O |  | 300 | 1 | 20 | 40 | Sachtofloc 46.12 | 0.245 | 1223 |  |  |  | 7.66 | 25.1 | 1458 |  | 38.65 | 75.08 | 0.834 |  |  |  | 57.2 | 57 | 3.04 | 1.2207 | 122.069 | 0.17054 | 105.015 |  | - | 40.85 | 35.05 | 35.65 | 35.25 | 36.4 | 34.75 | 34.3 | 34.2 | 33.95
Batch | 10 | E3-1 | 2022-07-18 | 2022-07-18 | Ablauf Vorklärung Klärwerk A | Überstand PNS-U |  | 300 | 1 | 20 | 40 | Sachtofloc 46.12 | 0.245 | 1223 |  |  |  | 7.61 | 24.1 | 1460 |  | 38.6 | 73.08 | 0.25 |  |  |  | 53.8 | 54 | 3.52 | 1.2154 | 121.545 | 0.17306 | 104.239 | / | / | / | / | / | / | / | / | / | / | /
Batch | 10 | E3-2 | 2022-07-19 | 2022-07-18 | Ablauf Vorklärung Klärwerk A | Feed |  | 300 | 1 | 20 | 40 | Sachtofloc 46.12 | 0.245 | 1223 |  |  |  | 7.76 | 18 | 1464 |  | 254 | 162.5 | 0.812 |  |  |  | 54.2 | 54 | 4.74 | 2.5277 | 252.774 | 0.7511 | 177.664 | / | / | / | / | / | / | / | / | / | / | /
Batch | 10 | E3-2 | 2022-07-19 | 2022-07-18 | Ablauf Vorklärung Klärwerk A | Überstand PNS-O |  | 300 | 1 | 20 | 40 | Sachtofloc 46.12 | 0.245 | 1223 |  |  |  | 7.75 | 22.9 | 1458 |  | 20.7 | 53.84 | 0.151 |  |  |  | 57 | 57 | 2.36 | 0.88225 | 88.225 | 0.09793 | 78.432 |  | - | 23.85 | 22.5 | 22.2 | 21.9 | 21 | 20.9 | 20.75 | 20.3 | 20.7
Batch | 10 | E3-2 | 2022-07-19 | 2022-07-18 | Ablauf Vorklärung Klärwerk A | Überstand PNS-U |  | 300 | 1 | 20 | 40 | Sachtofloc 46.12 | 0.245 | 1223 |  |  |  | 7.7 | 20 | 1467 |  | 25.3 | 60.79 | 0.453 |  |  |  | 55.9 | 56 | 2.25 | 0.90653 | 90.653 | 0.11251 | 79.402 | / | / | / | / | / | / | / | / | / | / | /
Batch | 10 | E3-3 | 2022-07-20 | 2022-07-18 | Ablauf Vorklärung Klärwerk A | Feed |  | 300 | 1 | 20 | 40 | Sachtofloc 46.12 | 0.245 | 1223 |  |  |  | 7.78 | 16.5 | 1461 |  | 260.5 | 159.1 | 1.58 |  |  |  | 55.4 | 55 | 4.7 | 2.4851 | 248.509 | 0.73832 | 174.677 | / | / | / | / | / | / | / | / | / | / | /
Batch | 10 | E3-3 | 2022-07-20 | 2022-07-18 | Ablauf Vorklärung Klärwerk A | Überstand PNS-O |  | 300 | 1 | 20 | 40 | Sachtofloc 46.12 | 0.245 | 1223 |  |  |  | 7.77 | 23.3 | 1448 |  | 26.1 | 57.58 | 0.154 |  |  |  | 56.1 | 56 | 2.7 | 0.95233 | 95.233 | 0.11992 | 83.241 |  | - | 26.1667 | 27.8333 | 26.85 | 26.65 | 27.1 | 26.9 | 25.75 | 26.2 | 26.4
Batch | 10 | E3-3 | 2022-07-20 | 2022-07-18 | Ablauf Vorklärung Klärwerk A | Überstand PNS-U |  | 300 | 1 | 20 | 40 | Sachtofloc 46.12 | 0.245 | 1223 |  |  |  | 7.74 | 21.8 | 1457 |  | 31.1333 | 63.13 | 0.717 |  |  |  | 54.6 | 55 | 2.47 | 0.95273 | 95.273 | 0.12362 | 82.911 | / | / | / | / | / | / | / | / | / | / | /
Batch | 10 | E3-4 | 2022-07-21 | 2022-07-18 | Ablauf Vorklärung Klärwerk A | Feed |  | 300 | 1 | 20 | 40 | Sachtofloc 46.12 | 0.245 | 1223 |  |  |  | 7.77 | 17.7 | 1461 |  | 264 | 148.8 | 5.57 |  |  |  | 55.1 | 55 | 4.68 | 2.4599 | 245.989 | 0.73354 | 172.635 | / | / | / | / | / | / | / | / | / | / | /
Batch | 10 | E3-4 | 2022-07-21 | 2022-07-18 | Ablauf Vorklärung Klärwerk A | Überstand PNS-O |  | 300 | 1 | 20 | 40 | Sachtofloc 46.12 | 0.245 | 1223 |  |  |  | 7.74 | 21.7 | 1456 |  | 24.6 | 48.79 | 0.125 |  |  |  | 52.7 | 53 | 2.66 | 0.86469 | 86.469 | 0.10213 | 76.256 |  | - | 24.85 | 23.3 | 23.45 | 24.2 | 24.1667 | 23.45 | 23.35 | 23.6 | 23.3
Batch | 10 | E3-4 | 2022-07-21 | 2022-07-18 | Ablauf Vorklärung Klärwerk A | Überstand PNS-U | 63µm- statt 200µm-Sieb | 300 | 1 | 20 | 40 | Sachtofloc 46.12 | 0.245 | 1223 |  |  |  | 7.87 | 21.1 | 1449 |  | 26.65 | 50.25 | 0.047 |  |  |  | 52.6 | 53 | 2.37 | 0.93003 | 93.003 | 0.12297 | 80.706 | / | / | / | / | / | / | / | / | / | / | /
Batch | 10 | E4-1 | 2022-07-26 | 2022-07-25 | Ablauf Vorklärung Klärwerk B | Feed |  | 300 | 3 | 50 | 30 | Sachtofloc 46.12 | 0.245 | 1223 |  |  |  | 7.43 | 16.1 | 1372 |  | 138 | 189.7 | 0.557 |  |  |  | 54.2 | 54 | 3.77 | 2.4123 | 241.232 | 0.49872 | 191.36 | / | / | / | / | / | / | / | / | / | / | /
Batch | 10 | E4-1 | 2022-07-26 | 2022-07-25 | Ablauf Vorklärung Klärwerk B | Überstand PNS-O |  | 300 | 3 | 50 | 30 | Sachtofloc 46.12 | 0.245 | 1223 |  |  |  | 7.65 | 22.5 | 1367 |  | 31.7 | 136 | 0.231 |  |  |  | 51.9 | 52 | 1.71 | 1.3322 | 133.221 | 0.14536 | 118.685 |  | - | 41.1667 | 37.35 | 37.6 | 37.2333 | 40.2 | 38.4 | 40.2333 | 31.8333 | 31.8667
Batch | 10 | E4-1 | 2022-07-26 | 2022-07-25 | Ablauf Vorklärung Klärwerk B | Überstand PNS-U |  | 300 | 3 | 50 | 30 | Sachtofloc 46.12 | 0.245 | 1223 |  |  |  | 7.52 | 20 | 1371 |  | 34.3667 | 139.9 | 0.276 |  |  |  | 52.7 | 53 | 1.63 | 1.3379 | 133.792 | 0.1505 | 118.742 | / | / | / | / | / | / | / | / | / | / | /
Batch | 10 | E4-2 | 2022-07-27 | 2022-07-25 | Ablauf Vorklärung Klärwerk B | Feed |  | 300 | 3 | 50 | 30 | Sachtofloc 46.12 | 0.245 | 1223 |  |  |  | 7.4 | 16.7 | 1380 |  | 129.5 | 174.7 | 0.849 |  |  |  | 48.9 | 49 | 3.52 | 2.3462 | 234.625 | 0.47993 | 186.632 | / | / | / | / | / | / | / | / | / | / | /
Batch | 10 | E4-2 | 2022-07-27 | 2022-07-25 | Ablauf Vorklärung Klärwerk B | Überstand PNS-O |  | 300 | 3 | 50 | 30 | Sachtofloc 46.12 | 0.245 | 1223 |  |  |  | 7.45 | 23.2 | 1374 |  | 33 | 130.3 | 2.37 |  |  |  | 46 | 46 | 1.69 | 1.3864 | 138.636 | 0.1603 | 122.606 |  | - | 37.2 | 34.05 | 32.25 | 31.6333 | 31.9 | 30.75 | 30.6 | 30.5 | 30.2667
Batch | 10 | E4-2 | 2022-07-27 | 2022-07-25 | Ablauf Vorklärung Klärwerk B | Überstand PNS-U |  | 300 | 3 | 50 | 30 | Sachtofloc 46.12 | 0.245 | 1223 |  |  |  | 7.47 | 22.9 | 1372 |  | 35.1333 | 135.4 | 0.057 |  |  |  | 47.3 | 47 | 1.62 | 1.3988 | 139.877 | 0.17042 | 122.835 | / | / | / | / | / | / | / | / | / | / | /
Batch | 10 | E4-3 | 2022-07-28 | 2022-07-25 | Ablauf Vorklärung Klärwerk B | Feed |  | 300 | 3 | 50 | 30 | Sachtofloc 46.12 | 0.245 | 1223 |  |  |  | 7.46 | 15.3 | 1378 |  | 135.6667 | 173 | 1.28 |  |  |  | 49.7 | 50 | 3.4 | 2.3971 | 239.707 | 0.49427 | 190.28 | / | / | / | / | / | / | / | / | / | / | /
Batch | 10 | E4-3 | 2022-07-28 | 2022-07-25 | Ablauf Vorklärung Klärwerk B | Überstand PNS-O |  | 300 | 3 | 50 | 30 | Sachtofloc 46.12 | 0.245 | 1223 |  |  |  | 7.58 | 18.6 | 1382 |  | 29.6 | 118.4 | 0.258 |  |  |  | 50.6 | 51 | 1.7 | 1.3183 | 131.831 | 0.14461 | 117.37 |  | - | 31.0667 | 31.2333 | 30.8333 | 29.8333 | 30.3333 | 30.3 | 30.5333 | 31 | 30.3333
Batch | 10 | E4-3 | 2022-07-28 | 2022-07-25 | Ablauf Vorklärung Klärwerk B | Überstand PNS-U |  | 300 | 3 | 50 | 30 | Sachtofloc 46.12 | 0.245 | 1223 |  |  |  | 7.52 | 19 | 1384 |  | 30.6667 | 127.4 | 0.06 |  |  |  | 52.5 | 53 | 1.71 | 1.3529 | 135.293 | 0.15657 | 119.636 | / | / | / | / | / | / | / | / | / | / | /
Batch | 10 | E4-4 | 2022-07-29 | 2022-07-25 | Ablauf Vorklärung Klärwerk B | Feed |  | 300 | 3 | 50 | 30 | Sachtofloc 46.12 | 0.245 | 1223 |  |  |  | 7.55 | 13.5 | 1371 |  | 128 | 183.5 | 0.386 |  |  |  | 50.7 | 51 | 3.28 | 2.4398 | 243.98 | 0.51041 | 192.939 | / | / | / | / | / | / | / | / | / | / | /
Batch | 10 | E4-4 | 2022-07-29 | 2022-07-25 | Ablauf Vorklärung Klärwerk B | Überstand PNS-O |  | 300 | 3 | 50 | 30 | Sachtofloc 46.12 | 0.245 | 1223 |  |  |  | 7.68 | 18 | 1367 |  | 29 | 137.5 | 0.429 |  |  |  | 50.4 | 50 | 2.29 | 1.3045 | 130.451 | 0.14554 | 115.897 |  | - | 27.8 | 28.6 | 28.4 | 27.2 | 27.9333 | 28.6 | 29.2667 | 28.7667 | 29.7
Batch | 10 | E4-4 | 2022-07-29 | 2022-07-25 | Ablauf Vorklärung Klärwerk B | Überstand PNS-U |  | 300 | 3 | 50 | 30 | Sachtofloc 46.12 | 0.245 | 1223 | 8-9 | 200 |  | 7.65 | 19 | 1665 |  | 34.1 | 134.8 | 0.866 |  |  |  | 50.5 | 51 | 1.85 | 1.3228 | 132.278 | 0.15409 | 116.869 | / | / | / | / | / | / | / | / | / | / | /
Batch | 10 | E5-2 | 2022-08-03 | 2022-08-01 | Ablauf Vorklärung Klärwerk B | Feed |  | 300 | 3 | 50 | 30 | Sachtofloc 46.12 | 0.245 | 1223 |  |  |  | 7.64 | 18.2 | 1106 |  | 80.9 | 120.7 | 0.095 |  |  |  | 33.2 | 33 | 2.38 | 1.6943 | 169.432 | 0.34764 | 134.668 | / | / | / | / | / | / | / | / | / | / | /
Batch | 10 | E5-2 | 2022-08-03 | 2022-08-01 | Ablauf Vorklärung Klärwerk B | Überstand PNS-O |  | 300 | 3 | 50 | 30 | Sachtofloc 46.12 | 0.245 | 1223 |  |  |  | 7.45 | 23.1 | 1118 |  | 10.8667 | 117.9 | 0.877 |  |  |  | 34.1 | 34 | 0.68 | 0.7435 | 74.35 | 0.06399 | 67.951 |  | 46.5667 | 16.4333 | 11.4 | 10.4 | 9.82 | 9.96 | 10.5333 | 10.6667 | 10.8333 | 10.7667
Batch | 10 | E5-2 | 2022-08-03 | 2022-08-01 | Ablauf Vorklärung Klärwerk B | Überstand PNS-U | Entnahme unterer, seitlicher Auslass ohne Sieb | 300 | 3 | 50 | 30 | Sachtofloc 46.12 | 0.245 | 1223 | 8.1 | 190 |  | 7.46 | 24.7 | 1116 |  | 12.4333 | 96.83 | 0.075 |  |  |  | 33.4 | 33 | 0.6 | 0.76086 | 76.086 | 0.06916 | 69.17 | / | / | / | / | / | / | / | / | / | / | /
Batch | 10 | E6-2 | 2022-08-10 | 2022-08-08 | Ablauf Vorklärung Klärwerk B | Feed | Flasche Flockungsmittel leer gemacht | 300 | 3 | 50 | 30 | Sachtofloc 46.12 | 0.245 | 1223 |  |  |  | 7.65 | 16.9 | 1471 |  | 127 | 173.4 | 0.827 |  |  |  | 55.3 | 55 | 4.36 | 2.35 | 235.005 | 0.45945 | 189.06 | / | / | / | / | / | / | / | / | / | / | /
Batch | 10 | E6-2 | 2022-08-10 | 2022-08-08 | Ablauf Vorklärung Klärwerk B | Überstand PNS-O | -> Bläschen mit in Pipette beim dosieren | 300 | 3 | 50 | 30 | Sachtofloc 46.12 | 0.245 | 1223 |  |  |  | 7.5 | 18.9 | 1472 |  | 39.3333 | 131 | 1.87 |  |  |  | 55 | 55 | 3.03 | 1.4974 | 149.745 | 0.16179 | 133.566 |  | 63.4333 | 50.5667 | 41.5667 | 39.3333 | 38.8667 | 39.1333 | 38.4 | 37.6 | 38.4667 | 37.6667
Batch | 10 | E8-1 | 2022-08-29 | 2022-08-29 | Ablauf Vorklärung Klärwerk B | Feed |  | 300 | 3 | 50 | 30 | Sachtofloc 46.12 | 0.2001 | 1000 |  |  |  | 7.6 | 23.1 | 1364 |  | 124 | 120.7 | 0.095 |  |  |  | 33.2 | 33 | 2.38 | 2.1783 | 217.829 | 0.4874 | 169.089 | / | / | / | / | / | / | / | / | / | / | /
Batch | 10 | E8-1 | 2022-08-29 | 2022-08-29 | Ablauf Vorklärung Klärwerk B | Überstand PNS-O |  | 300 | 3 | 50 | 30 | Sachtofloc 46.12 | 0.2001 | 1000 |  |  |  | 7.64 | 23.4 | 1369 |  | 33.4 | 117.9 | 0.877 |  |  |  | 34.1 | 34 | 0.68 | 1.2374 | 123.736 | 0.16119 | 107.617 |  | 58.8 | 39.05 | 34.95 | 33.55 | 33.4 | 32.85 | 34.7667 | 34.4667 | 33.9 | 33.55
Batch | 10 | E8-1 | 2022-08-29 | 2022-08-29 | Ablauf Vorklärung Klärwerk B | Überstand PNS-U |  | 300 | 3 | 50 | 30 | Sachtofloc 46.12 | 0.2001 | 1000 |  |  |  | 7.65 | 23 | 1369 |  | 38.7667 | 96.83 | 0.075 |  |  |  | 33.4 | 33 | 0.6 | 1.2966 | 129.658 | 0.17795 | 111.863 | / | / | / | / | / | / | / | / | / | / | /
Batch | 10 | E8-3 | 2022-08-31 | 2022-08-29 | Ablauf Vorklärung Klärwerk B | Feed |  | 300 | 1 | 50 | 30 | Sachtofloc 46.12 | 0.2001 | 1000 |  |  |  | 7.73 | 15.3 | 1374 |  | 121.5 | 120.1 | 2.48 |  |  |  | 54.4 | 54 | 3.7 | 2.1116 | 211.158 | 0.4771 | 163.448 | / | / | / | / | / | / | / | / | / | / | /
Batch | 10 | E8-3 | 2022-08-31 | 2022-08-29 | Ablauf Vorklärung Klärwerk B | Überstand PNS-O |  | 300 | 1 | 50 | 30 | Sachtofloc 46.12 | 0.2001 | 1000 |  |  |  | 7.64 | 20.5 | 1372 |  | 26.45 | 65.29 | 1.18 |  |  |  | 50 | 50 | 2.15 | 1.1085 | 110.85 | 0.14608 | 96.242 |  | 76.0333 | 71.6667 | 31.9333 | 139 | 51.5 | 27.35 | 26.85 | 26.4 | 26.6 | 27.0333
Batch | 10 | E8-3 | 2022-08-31 | 2022-08-29 | Ablauf Vorklärung Klärwerk B | Überstand PNS-U |  | 300 | 1 | 50 | 30 | Sachtofloc 46.12 | 0.2001 | 1000 |  |  |  | 7.59 | 18.2 | 1376 |  | 28.5333 | 70.74 | 0.662 |  |  |  | 52.3 | 52 | 2.06 | 1.1141 | 111.414 | 0.14796 | 96.618 | / | / | / | / | / | / | / | / | / | / | /
Batch | 10 | E8-4 | 2022-09-01 | 2022-08-29 | Ablauf Vorklärung Klärwerk B | Feed |  | 300 | 1 | 20 | 40 | Sachtofloc 46.12 | 0.2001 | 1000 |  |  |  | 7.54 | 14.7 | 1381 |  | 111.5 | 127.4 | 0.573 |  |  |  | 54.4 | 54 | 4.02 | 2.0706 | 207.059 | 0.468 | 160.259 | / | / | / | / | / | / | / | / | / | / | /
Batch | 10 | E8-4 | 2022-09-01 | 2022-08-29 | Ablauf Vorklärung Klärwerk B | Überstand PNS-O |  | 300 | 1 | 20 | 40 | Sachtofloc 46.12 | 0.2001 | 1000 |  |  |  | 7.57 | 18.8 | 1379 |  | 31.25 | 83.6 | 0.724 |  |  |  | 53.5 | 54 | 2.52 | 1.1401 | 114.014 | 0.15027 | 98.987 |  | 39 | 33.95 | 35.15 | 34.1 | 33.2 | 32.8 | 32.55 | 31.4 | 31.85 | 31.65
Batch | 10 | E8-4 | 2022-09-01 | 2022-08-29 | Ablauf Vorklärung Klärwerk B | Überstand PNS-U |  | 300 | 1 | 20 | 40 | Sachtofloc 46.12 | 0.2001 | 1000 |  |  |  | 7.45 | 19.3 | 1378 |  | 34.5 | 83.6 | 1.39 |  |  |  | 55.5 | 56 | 2.45 | 1.1586 | 115.859 | 0.15769 | 100.09 | / | / | / | / | / | / | / | / | / | / | /
Batch | 10 | E8-5 | 2022-09-02 | 2022-08-29 | Ablauf Vorklärung Klärwerk B | Feed |  | 300 | 3 | 20 | 40 | Sachtofloc 46.12 | 0.2001 | 1000 |  |  |  | 7.6 | 16.7 | 1377 |  | 114.3333 | 123.7 | 2.28 |  |  |  | 60.3 | 60 | 4.26 | 2.0197 | 201.973 | 0.46115 | 155.858 | / | / | / | / | / | / | / | / | / | / | /
Batch | 10 | E8-5 | 2022-09-02 | 2022-08-29 | Ablauf Vorklärung Klärwerk B | Überstand PNS-O |  | 300 | 3 | 20 | 40 | Sachtofloc 46.12 | 0.2001 | 1000 |  |  |  | 7.45 | 19 | 1378 |  | 21.85 | 71.93 | 0.125 |  |  |  | 60.8 | 61 | 2.51 | 0.97488 | 97.488 | 0.11498 | 85.99 |  | 27.5667 | 23.1 | 23.3 | 22.45 | 22.6 | 22.55 | 22.3333 | 22.05 | 21.55 | 22
Batch | 10 | E8-5 | 2022-09-02 | 2022-08-29 | Ablauf Vorklärung Klärwerk B | Überstand PNS-U |  | 300 | 3 | 20 | 40 | Sachtofloc 46.12 | 0.2001 | 1000 |  |  |  | 7.58 | 20.8 | 1375 |  | 25.45 | 73.36 | 0.524 |  |  |  | 58 | 58 | 2.35 | 1.0001 | 100.013 | 0.12571 | 87.442 | / | / | / | / | / | / | / | / | / | / | /
Batch | 10 | E9-2 | 2022-09-29 | 2022-09-23 | Ablauf Vorklärung Klärwerk B | Feed |  | 300 | 1 | 50 | 30 | Sachtofloc 46.12 | 0.2001 | 1000 |  |  |  | 7.32 | 16.2 | 1483 |  | 140.6667 | 164.6 | 1.05 |  |  |  | 48 | 48 | 3.84 | 2.4331 | 243.314 | 0.52591 | 190.723 | / | / | / | / | / | / | / | / | / | / | /
Batch | 10 | E9-2 | 2022-09-29 | 2022-09-23 | Ablauf Vorklärung Klärwerk B | Überstand PNS-O |  | 300 | 1 | 50 | 30 | Sachtofloc 46.12 | 0.2001 | 1000 |  |  |  | 7.26 | 19.2 | 1487 |  | 32.2 | 109.3 | 0.501 |  |  |  | 49 | 49 | 2.32 | 1.3048 | 130.482 | 0.16052 | 114.43 |  | 64.9333 | 53.7 | 38.5 | 38.85 | 33.0667 | 34.15 | 31.35 | 32.4333 | 31.15 | 31.4
Batch | 10 | E9-2 | 2022-09-29 | 2022-09-23 | Ablauf Vorklärung Klärwerk B | Überstand PNS-U |  | 300 | 1 | 50 | 30 | Sachtofloc 46.12 | 0.2001 | 1000 |  |  |  | 7.45 | 20 | 1483 |  | 35.2667 | 111.9 | 0.654 |  |  |  | 46.9 | 47 | 2.17 | 1.3229 | 132.288 | 0.16923 | 115.365 | / | / | / | / | / | / | / | / | / | / | /
Batch | 10 | F.01 | 2022-10-10 | 2022-10-10 | Ablauf Vorklärung Klärwerk B | Feed |  | 300 | 1 | 50 | 30 | Sachtofloc 46.12 | 0.2001 | 1000 |  |  |  | 7.281 | 20.1 | 1467 |  | 142.5 | 193.2 | 0.983 | 135.1 | 0.54 |  | 57.5 | 58 | 3.73 | 3.4461 | 344.61 | 0.7368 | 270.93 | / | / | / | / | / | / | / | / | / | / | /
Batch | 10 | F.01 | 2022-10-10 | 2022-10-10 | Ablauf Vorklärung Klärwerk B | Überstand PNS-O |  | 300 | 1 | 50 | 30 | Sachtofloc 46.12 | 0.2001 | 1000 |  |  |  | 7.39 | 21.7 | 1454 |  | 47 | 137.2 | 0.5 | 120.4 | 0.511 |  | 56.6 | 57 | 1.94 | 2.7342 | 273.42 | 0.453 | 228.12 |  | 76.9 | 66.5 | 59.6 | 72.3 | 56.5 | 47 | 44.8 | 44 | 44 | 44
Batch | 10 | F.01 | 2022-10-10 | 2022-10-10 | Ablauf Vorklärung Klärwerk B | Überstand PNS-U |  | 300 | 1 | 50 | 30 | Sachtofloc 46.12 | 0.2001 | 1000 |  | 150 | 30 | 7.5 | 20.4 | 1460 |  | 48.4 | 135 | 1.68 | 125.8 | 0.113 |  | 56.7 | 57 | 1.98 | 2.6874 | 268.74 | 0.441 | 224.64 | / | / | / | / | / | / | / | / | / | / | /
Batch | 10 | F.02 | 2022-10-24 | 2022-10-24 | Ablauf Vorklärung Klärwerk B | Feed | Belebtschlamm Rücklauf | 300 | 1 | 50 | 30 | Sachtofloc 46.12 | 0.2001 | 1000 |  |  |  | 7.323 | 21 | 1480 | - | 139 | 241 | 0.58 | 184 | 0.933 |  | 54.9 | 55 | 2.46 | 2.859 | 285.9 | 0.5157 | 234.33 | / | / | / | / | / | / | / | / | / | / | /
Batch | 10 | F.02 | 2022-10-24 | 2022-10-24 | Ablauf Vorklärung Klärwerk B | Überstand PNS-O |  | 300 | 1 | 50 | 30 | Sachtofloc 46.12 | 0.2001 | 1000 |  |  |  | 7.277 | 20.8 | 1479 | - | 68.5 | 197.6 | 0.221 | 180.4 | 2.32 |  | 47.9 | 48 | 2.46 | 2.2974 | 229.74 | 0.3081 | 198.93 |  | 128 | 89.4 | 74.2 | 68.8 | 68 | 68 | 67.2 | 67 | 65.3 | 65.3
Batch | 10 | F.02 | 2022-10-24 | 2022-10-24 | Ablauf Vorklärung Klärwerk B | Überstand PNS-U |  | 300 | 1 | 50 | 30 | Sachtofloc 46.12 | 0.2001 | 1000 |  | 150 | 30 | 7.074 | 20.6 | 1476 | - | 72 | 197.4 | 0.599 | 175.7 | 0.855 |  | 52.1 | 52 | 2.2 | 2.2881 | 228.81 | 0.2943 | 199.38 | / | / | / | / | / | / | / | / | / | / | /
Batch | 10 | F.03 | 2022-11-07 | 2022-11-07 | Ablauf Vorklärung Klärwerk B | Feed | 1 Bekcen wegen Wartung leer | 300 | 1 | 50 | 30 | Sachtofloc 46.12 | 0.2 | 1000 |  |  |  | 7.241 | 20.6 | 1490 | - | 142 | 220.7 | 1.5 | 159 | 2.45 |  | 58.1 | 58 | 4.41 | 2.8548 | 285.48 | 0.5859 | 226.89
Batch | 10 | F.03 | 2022-11-07 | 2022-11-07 | Ablauf Vorklärung Klärwerk B | Überstand PNS-O |  | 300 | 1 | 50 | 30 | Sachtofloc 46.12 | 0.2 | 1000 |  |  |  | 7.261 | 20.7 | 1506 | - | 82 | 200.7 | 1 | 148.7 | 0.534 |  | 58.3 | 58 | 2.96 | 2.4606 | 246.06 | 0.432 | 202.86 |  | 98.8 | 90.8 | 89 | 86.5 | 87.3 | 84.7 | 84 | 82 | 82.5 | 82.4
Batch | 10 | F.03 | 2022-11-07 | 2022-11-07 | Ablauf Vorklärung Klärwerk B | Überstand PNS-U |  | 300 | 1 | 50 | 30 | Sachtofloc 46.12 | 0.2 | 1000 |  | 200 | 30 | 7.243 | 20.8 | 1510 | - | 85.8 | 190.5 | 0.433 | 155 | 0.51 |  | 57.3 | 57 | 2.9 | 2.3631 | 236.31 | 0.3945 | 196.86
Batch | 10 | F.04 | 2022-11-21 | 2022-11-21 | Ablauf Vorklärung Klärwerk B | Feed | Beprobungstart Ost | 300 | 1 | 50 | 30 | Sachtofloc 46.12 | 0.2 | 1000 |  |  |  | 7.556 | 18.4 | 1564 |  | 152 | 160.4 | 2.27 | 103.7 | 0.66 |  | 62.8 | 63 | 5.22 | 2.4975 | 249.75 | 0.5331 | 196.44 | [11 empty] | 3,2 - 3,4 | 0,018-0,019 | 106-117 | 75.2 | 114 | 38.8
Batch | 10 | F.04 | 2022-11-21 | 2022-11-21 | Ablauf Vorklärung Klärwerk B | Überstand PNS-O |  | 300 | 1 | 50 | 30 | Sachtofloc 46.12 | 0.2 | 1000 |  |  |  | 7.44 | 18 | 1570 |  | 82 | 153 | 2.89 | 101.8 | 1.57 |  | 66.9 | 67 | 3.57 | 2.1948 | 219.48 | 0.3888 | 180.6 |  | 130 | 100 | 93.9 | 89.5 | 89.5 | 87.3 | 86.5 | 85.4 | 84 | 83.2 | / | / | / | / | / | /
Batch | 10 | F.04 | 2022-11-21 | 2022-11-21 | Ablauf Vorklärung Klärwerk B | Überstand PNS-U |  | 300 | 1 | 50 | 30 | Sachtofloc 46.12 | 0.2 | 1000 |  | 200 | 30 | 7.411 | 18 | 1568 |  | 83.4 | 141.6 | 3.13 | 108.6 | 2.3 |  | 67.4 | 67 | 3.64 | 2.1393 | 213.93 | 0.3789 | 176.04 | [11 empty] | 3,6 - 3,8 | 0,021-0,023 | 129-141 | 61.3 | 105 | 43.7
Batch | 10 | F.05 | 2022-12-05 | 2022-12-05 | Ablauf Vorklärung Klärwerk B | Feed | Chemikalie Flasche B | 300 | 1 | 50 | 30 | Sachtofloc 46.12 | 0.2 | 1000 |  |  |  | 7.335 | 21.8 | 1616 |  | 149 | 232.9 | 2.78 | 171.8 | 0.275 | 737 | 63.7 | 64 | 4.92 | 3.2517 | 325.17 | 0.59748 | 265.422 | [13 empty] | 117 | 95 | 157 | 62
Batch | 10 | F.05 | 2022-12-05 | 2022-12-05 | Ablauf Vorklärung Klärwerk B | Überstand PNS-O |  | 300 | 1 | 50 | 30 | Sachtofloc 46.12 | 0.2 | 1000 |  |  |  | 7.378 | 20.2 | 1595 |  | 60 | 204 | 0.738 | 164.9 | 0.028 | 585 | 66.3 | 66 | 2.92 | 2.6096 | 260.961 | 0.3402 | 226.941 |  | 120 | 105 | 81.9 | 68.9 | 63 | 62 | 61 | 60.7 | 60.5 | 60 |  |  | 106 | 80 | 127 | 47
Batch | 10 | F.05 | 2022-12-05 | 2022-12-05 | Ablauf Vorklärung Klärwerk B | Überstand PNS-U |  | 300 | 1 | 50 | 30 | Sachtofloc 46.12 | 0.2 | 1000 |  | 250 | 30 | 7.405 | 19.7 | 1599 |  | 63 | 200.1 | 0.393 | 182.3 | 1.54 |  | 61.5 | 62 | 2.99 | 2.5071 | 250.71 | 0.3087 | 219.84 | [13 empty] | 117 | 78 | 118 | 40
Batch | 10 | F.06 | 2022-12-19 | 2022-12-19 | Ablauf Vorklärung Klärwerk B | Feed |  | 300 | 1 | 50 | 30 | Sachtofloc 46.12 | 0.2 | 1000 |  |  |  | 7.49 | 17.7 | 1590 |  | 150 | 218 | 1.7 | 154.9 | 1.17 |  | 70.8 | 71 | 7.41 | 2.6694 | 266.94 | 0.48534 | 218.406 | [13 empty] | 117 | 64 | 115 | 51
Batch | 10 | F.06 | 2022-12-19 | 2022-12-19 | Ablauf Vorklärung Klärwerk B | Überstand PNS-O |  | 300 | 1 | 50 | 30 | Sachtofloc 46.12 | 0.2 | 1000 |  |  |  | 7.459 | 18 | 1565 |  | 44 | 139.5 | 0.7 | 140.8 | 1.41 |  | 68.4 | 68 | 3.13 | 1.8201 | 182.013 | 0.22515 | 159.498 |  | 100 | 89 | 55.4 | 47.9 | 46.6 | 45.4 | 44.4 | 44 | 42.7 | 42 |  |  | 117 | 45 | 101 | 56
Batch | 10 | F.06 | 2022-12-19 | 2022-12-19 | Ablauf Vorklärung Klärwerk B | Überstand PNS-U |  | 300 | 1 | 50 | 30 | Sachtofloc 46.12 | 0.2 | 1000 |  | 150 | 30 | 7.454 | 18.8 | 1557 |  | 47 | 161.1 | 0.85 | 140.7 | 0.708 |  | 68.9 | 69 | 3.15 | 1.8259 | 182.592 | 0.21276 | 161.316 | [13 empty] | 129 | 44.9 | 113 | 68.1
Batch | 10 | F.07 | 2023-01-02 | 2023-01-02 | Ablauf Vorklärung Klärwerk B | Feed | Gefilterte Proben mit Filtrat TSS gemessen! - bedeutet statt 2,5µm Papier, 1,2µm Glasfaser | 300 | 1 | 50 | 30 | Sachtofloc 46.12 | 0.2 | 1000 |  |  |  | 7.628 | 19.9 | 1534 |  | 149.5 | 244.9 | 0.161 | 192.8 | 0.213 |  | 61.8 | 62 | 4.3 | 2.9543 | 266.94 | 0.56688 | 218.406
Batch | 10 | F.07 | 2023-01-02 | 2023-01-02 | Ablauf Vorklärung Klärwerk B | Überstand PNS-O | Gefilterte Proben mit Filtrat TSS gemessen! - bedeutet statt 2,5µm Papier, 1,2µm Glasfaser | 300 | 1 | 50 | 30 | Sachtofloc 46.12 | 0.2 | 1000 |  |  |  | 7.542 | 19.6 | 1552 |  | 45.3 | 207 | 0.208 | 176.1 | 0.429 |  | 60.3 | 60 | 2.28 | 2.2967 | 182.013 | 0.28935 | 159.498 |  | 80 | 74.8 | 55.8 | 47.3 | 47.45 | 46.05 | 45.8 |  |  | 45.3
Batch | 10 | F.07 | 2023-01-02 | 2023-01-02 | Ablauf Vorklärung Klärwerk B | Überstand PNS-U | Gefilterte Proben mit Filtrat TSS gemessen! - bedeutet statt 2,5µm Papier, 1,2µm Glasfaser | 300 | 1 | 50 | 30 | Sachtofloc 46.12 | 0.2 | 1000 |  | 125 | 30 | 7..520 | 19.4 | 1450 |  | 56.55 | 213.6 | 0.104 | 178.6 | 0.946 |  | 64.8 | 65 | 2.38 | 2.327 | 182.592 | 0.30759 | 161.316
Batch | 10 | F.08 | 2023-01-16 | 2023-01-16 | Ablauf Vorklärung Klärwerk B | Feed |  | 300 | 1 | 50 | 30 | Sachtofloc 46.12 | 0.2 | 1000 |  |  |  | 7.253 | 19.8 | 1247 |  | 82.75 | 122 | 0.875 | 80.43 | 0.13 | 422 | 41.3 | 41 | 2.78 | 1.8773 | 266.94 | 0.38898 | 218.406 | [11 empty] | 3 | 0.016 | 95 | 50.6 | 103 | 52.4
Batch | 10 | F.08 | 2023-01-16 | 2023-01-16 | Ablauf Vorklärung Klärwerk B | Überstand PNS-O |  | 300 | 1 | 50 | 30 | Sachtofloc 46.12 | 0.2 | 1000 |  |  |  | 7.454 | 19.1 | 1252 |  | 17.65 | 80.13 | 0.59 | 72.98 | 0.732 | 278 | 39.8 | 40 | 1.11 | 1.064 | 182.013 | 0.11874 | 159.498 |  | 55.2 | 47.65 | 37.55 | 22.05 | 21 | 20.8 | 19.2 |  |  | 17.65 | 3 | 0.016 | 95 | 28,9 (<40) | 85.2 | 56.3
Batch | 10 | F.08 | 2023-01-16 | 2023-01-16 | Ablauf Vorklärung Klärwerk B | Überstand PNS-U |  | 300 | 1 | 50 | 30 | Sachtofloc 46.12 | 0.2 | 1000 |  | 165 | 60 | 7.358 | 19 | 1261 |  | 24.25 | 87.73 | 1.38 | 70.64 | 0.42 |  | 39.9 | 40 | 1.23 | 1.1361 | 182.592 | 0.14367 | 161.316 | [11 empty] | (3-) 3,2 | (0,016 - ) 0,018 | (95-) 106 | / | / | /
Batch | 10 | F.09 | 2023-01-30 | 2023-01-30 | Ablauf Vorklärung Klärwerk B | Feed |  | 300 | 1 | 50 | 30 | Sachtofloc 46.12 | 0.2 | 1000 |  |  |  | 7.457 | 19.1 | 1066 |  | 148.5 | 153.6 | 0.237 | 101.5 | 1.18 |  | 38.2 | 38 | 4.58 | 1.6436 | 266.94 | 0.42621 | 218.406
Batch | 10 | F.09 | 2023-01-30 | 2023-01-30 | Ablauf Vorklärung Klärwerk B | Überstand PNS-O |  | 300 | 1 | 50 | 30 | Sachtofloc 46.12 | 0.2 | 1000 |  |  |  | 7.437 | 19.1 | 1060 |  | 25.6 | 96.22 | 1.21 | 83.78 | 0.05 |  | 39.2 | 39 | 1.65 | 0.88227 | 182.013 | 0.12507 | 159.498 |  | 120.5 | 107.5 | 35.6 | 27.15 | 26.3 | 26.2 | 25.9 |  |  | 25.6
Batch | 10 | F.09 | 2023-01-30 | 2023-01-30 | Ablauf Vorklärung Klärwerk B | Überstand PNS-U |  | 300 | 1 | 50 | 30 | Sachtofloc 46.12 | 0.2 | 1000 |  | 110 | 60 | 7.413 | 18.9 | 1060 |  | 37.95 | 115.1 | 2.08 | 80.45 | 1.06 |  | 58.9 | 59 | 1.93 | 1.352 | 182.592 | 0.2334 | 161.316
Batch | 10 | F.10 | 2023-02-13 | 2023-02-13 | Ablauf Vorklärung Klärwerk B | Feed | Abwasser gelber und riecht nach Kuhstall | 300 | 1 | 50 | 30 | Sachtofloc 46.12 | 0.2 | 1000 |  |  |  | 7.282 | 20.1 | 1550 |  | 156.5 | 261.1 | 0.246 | 203.4 | 1.8 | 791 | 49.6 | 50 | 4.38 | 2.9952 | 266.94 | 0.56418 | 218.406 | [11 empty] | 3.2 | 0.018 | 106 | 73.5667 | 159.3333 | 85.7667
Batch | 10 | F.10 | 2023-02-13 | 2023-02-13 | Ablauf Vorklärung Klärwerk B | Überstand PNS-O |  | 300 | 1 | 50 | 30 | Sachtofloc 46.12 | 0.2 | 1000 |  |  |  | 7.205 | 18.9 | 1561 |  | 47.4 | 204.1 | 1.21 | 194.4 | 0.664 | 599 | 48.1 | 48 | 2.92 | 2.1791 | 182.013 | 0.25488 | 159.498 |  | 152.5 | 113 | 94.95 | 77.95 | 49.05 | 42.85 | 43.4 | 48.15 | 46.75 | 47.4 | 3.2 | 0.018 | 106 | 48.4 | 140.3333 | 91.9333
Batch | 10 | F.10 | 2023-02-13 | 2023-02-13 | Ablauf Vorklärung Klärwerk B | Überstand PNS-U |  | 300 | 1 | 50 | 30 | Sachtofloc 46.12 | 0.2 | 1000 |  | 155 ; 120 | 30 min; 60 min | 7.415 | 19.3 | 1559 |  | 61.55 | 195.7 | 2.61 | 178.4 | 1.21 |  | 46.6 | 47 | 2.57 | 2.2194 | 182.592 | 0.28224 | 161.316 | [11 empty] | 3.2 | 0.018 | 106 | / | / | /
Batch | 10 | F.11 | 2023-02-28 | 2023-02-27 | Ablauf Vorklärung Klärwerk B | Feed |  | 300 | 1 | 50 | 30 | Sachtofloc 46.12 | 0.2 | 1000 |  |  |  | 7.26 | 19.8 | 1404 |  | 116 | 196.3 | 0.425 | 144.6 | 0.011 |  | 49.4 | 49 | 4.74 | 2.3148 | 231.48 | 0.49616 | 181.864
Batch | 10 | F.11 | 2023-02-28 | 2023-02-27 | Ablauf Vorklärung Klärwerk B | Überstand PNS-O |  | 300 | 1 | 50 | 30 | Sachtofloc 46.12 | 0.2 | 1000 |  |  |  | 7.482 | 18.4 | 1399 |  | 20.85 | 141 | 1.08 | 134.8 | 0.397 |  | 47.1 | 47 | 2.88 | 1.504 | 150.399 | 0.16003 | 134.396 |  | 96.3 | 59.8 | 71.8 | 45.3 | 23.25 | 21.65 | 21.1 | 30.35 | 25.15 | 21.15
Batch | 10 | F.11 | 2023-02-28 | 2023-02-27 | Ablauf Vorklärung Klärwerk B | Überstand PNS-U |  | 300 | 1 | 50 | 30 | Sachtofloc 46.12 | 0.2 | 1000 |  | 170 | 30 | 7.572 | 18.5 | 1400 |  | 27.15 | 146.1 | 0.31 | 139 | 0.905 |  | 47.6 | 48 | 3.12 | 1.5812 | 158.124 | 0.18823 | 139.301
Batch | 10 | F.12 | 2023-03-13 | 2023-03-13 | Ablauf Vorklärung Klärwerk B | Feed |  | 300 | 1 | 50 | 30 | Sachtofloc 46.12 | 0.2 | 1000 |  |  |  | 7.24 | 19.9 | 1076 |  | 103 | 149.2 | 0.421 | 91.66 | 0.45 | 475 | 31.8 | 32 | 2.42 | 1.8006 | 180.055 | 0.41528 | 138.527 | [11 empty] | 2,8 - 3 | 0,014 -0,016 | 85-95 | 52.2 | 95 | 42.8
Batch | 10 | F.12 | 2023-03-13 | 2023-03-13 | Ablauf Vorklärung Klärwerk B | Überstand PNS-O |  | 300 | 1 | 50 | 30 | Sachtofloc 46.12 | 0.2 | 1000 |  |  |  | 7.36 | 19.3 | 1091 |  | 12.5 | 106.1 | 0.549 | 91.74 | 0.183 | 333 | 29.6 | 30 | 1.15 | 1.0368 | 103.676 | 0.0902 | 94.656 |  | 93.15 | 24.25 | 16.55 | 13.25 | 13.05 | 19.95 | 14.7 | 12.95 | 12.5 | 12.5 | 2,8 - 3 | 0,014 -0,016 | 85-95 | 25,95 (<40) | 69.6 | 43.65
Batch | 10 | F.12 | 2023-03-13 | 2023-03-13 | Ablauf Vorklärung Klärwerk B | Überstand PNS-U |  | 300 | 1 | 50 | 30 | Sachtofloc 46.12 | 0.2 | 1000 |  | 150; 115 | 30 min; 60 min | 7.41 | 19.3 | 1096 |  | 62.1 | 111.8 | 0.384 | 94.13 | 0.864 |  | 32.2 | 32 | 0.83 | 1.1104 | 111.038 | 0.13 | 98.038 | [11 empty] | 3 | 0.016 | 95 | / | / | /
Note on Q75: [Kommentarthread] Ihre Version von Excel gestattet Ihnen das Lesen dieses Kommentarthreads. Jegliche Bearbeitungen daran werden jedoch entfernt, wenn die Datei in einer neueren Version von Excel geöffnet wird. Weitere Informationen: https://go.microsoft.com/fwlink/?linkid=870924. Kommentar: Absetzzeit 60 min
Note on Q78: [Kommentarthread] Ihre Version von Excel gestattet Ihnen das Lesen dieses Kommentarthreads. Jegliche Bearbeitungen daran werden jedoch entfernt, wenn die Datei in einer neueren Version von Excel geöffnet wird. Weitere Informationen: https://go.microsoft.com/fwlink/?linkid=870924. Kommentar: Absetzzeit 72 min
Note on AR124: Birthe Stricker: Wdh nach 75 min wegen zu schneller Entnahme
Note on Q128: Birthe Stricker: am Nachfolgetag nach nochmal aufschütteln und dann nach 30 min abgelesen