## Pyconometer
Date | 15.11.2023
Known volume
[8 empty] | 3.8 | g | 6.52 | g | 1.79 | 9.31 | 6.37
[8 empty] | 7 | mL | 10 | mL | 3 | 16 | 10
| Measurement T | 24.9 | °C |  |  |  |  | 0.54286 |  | 0.652 |  | 0.59667 | 0.58188 | 0.637
| Sample chamber | 3.5 | cm3
| Diameter |  | mm
| Weight | 2.0145 | g |  | Weight | 2.1236 | g
[8 empty] | Bulk density | Porosity
| Density [g/cm3] | Deviation [g/cm3] |  |  | Density [g/cm3] | Deviation [g/cm3] |  | 0.54286 | 0.53404
| 1.1644 | -0.002 |  |  | 1.1601 | -0.0035 |  | 0.652 | 0.44036
| 1.1641 | -0.0023 |  |  | 1.1611 | -0.0026 |  | 0.59667 | 0.48785
| 1.1656 | -0.0008 |  |  | 1.1616 | -0.002 |  | 0.58188 | 0.50055
| 1.1685 | 0.0021 |  |  | 1.1663 | 0.0026 |  | 0.637 | 0.45323
| 1.1666 | 0.0001 |  |  | 1.166 | 0.0024
| 1.1693 | 0.0029 |  |  | 1.1667 | 0.0031 |  | 0.60208 | 0.4832
Apparent particle density |  |  |  | Apparent particle density
Mean | 1.1664 | g/cm3 |  | Mean | 1.1636
Average | 1.165
Bulk density | 0.57557 | g/cm3 |  | Bulk density | 0.60674
Porosity | 0.50655 |  |  | Porosity | 0.47858
Porosity | 0.50655
𝑉_𝑏𝑒𝑑∗𝜌_𝑝𝑎𝑟𝑡𝑖𝑐𝑙𝑒∗(1−𝜀_(𝑚𝑓−𝑠𝑡𝑎𝑡))=𝑚_𝑝𝑎𝑟𝑡𝑖𝑐𝑙𝑒𝑠

## Comparison
| x area [µm] | x c min [µm] | x Fe max [µm] | x Fe min [µm] | x Ma min [µm]
x [µm] at Q3=10.0 % | 902.2 | 745.2 | 1041.7 | 755.6 | 691.1
x [µm] at Q3=50.0 % | 1047.3 | 892.4 | 1217.6 | 916.0 | 845.6
x [µm] at Q3=90.0 % | 1351.7 | 1077 | 1676.4 | 1121.9 | 1002.4
Sv [1/mm] | 5.915 | 6.434 | 6.437 | 6.434 | 6.445
Mean value SPHT3 | 0.869 | 0.878 | 0.878 | 0.878 | 0.883
Sauter diameter [mm] | 1.1673 | 1.0621 | 1.0616 | 1.0621 | 1.0543

## x_area
15112023_poppyseeds_sample_x_area_122108_001.rdf | vt10br_poppyseeds.afg | x_area | 2023/11/15 | 12:21 | 0 min 17 s |  |  |  |  | 15112023_poppyseeds_sample_x_area_002.rdf | vt10br_poppyseeds.afg | x_area | 2023/11/15 | 12:27 | 0 min 21 s
Benjamin | [9 empty] | Benjamin
Poppy seeds | [9 empty] | Poppy seeds
Sauter [mm] | 1.0323 | [8 empty] | Sauter [mm] | 1.0144
x [µm] at Q3=10.0 % | 916.9 | [8 empty] | x [µm] at Q3=10.0 % | 902.2
x [µm] at Q3=50.0 % | 1051.7 | [8 empty] | x [µm] at Q3=50.0 % | 1047.3
x [µm] at Q3=90.0 % | 1286.5 | [8 empty] | x [µm] at Q3=90.0 % | 1351.7
Q3 [%] at x=2000.0 µm | 100 | [8 empty] | Q3 [%] at x=2000.0 µm | 100
Q3 [%] at x=2500.0 µm | 100 | [8 empty] | Q3 [%] at x=2500.0 µm | 100
Mv3(x) [µm] | 1076.2 | [8 empty] | Mv3(x) [µm] | 1078.6
Sigma3(x) [µm] | 167 | [8 empty] | Sigma3(x) [µm] | 191.5
SPAN3 | 0.351 | [8 empty] | SPAN3 | 0.429
U3 | 1.178 | [8 empty] | U3 | 1.194
Sv [1/mm] | 5.812 | [8 empty] | Sv [1/mm] | 5.915
Q3(10.0 µm) [%] = | 0.01 | [8 empty] | Q3(10.0 µm) [%] = | 0
x(Q3=50.00 %) [µm] = | 1051.7 | [8 empty] | x(Q3=50.00 %) [µm] = | 1047.3
Mean value SPHT3 | 0.872 | [8 empty] | Mean value SPHT3 | 0.869
Mean value b/l3 | 0.716 | [8 empty] | Mean value b/l3 | 0.716
Size class | [µm] | p3 [%] | Q3 [%] | 1-Q3 [%] | q3 [%/µm] | p0 [%] | Q0 [%] | q0 [%/µm] | SPHT3 | Size class | [µm] | p3 [%] | Q3 [%] | 1-Q3 [%] | q3 [%/µm] | p0 [%] | Q0 [%] | q0 [%/µm] | SPHT3
0 | 3.3 | 0 | 0 | 100 | 0 | 22.02 | 22.02 | 6.67 | 0.798 | 0 | 10 | 0 | 0 | 100 | 0 | 60.67 | 60.67 | 6.067 | 0.822
3.3 | 6.7 | 0 | 0 | 100 | 0 | 42.91 | 64.93 | 12.62 | 0.8 | 10 | 20 | 0.01 | 0.01 | 99.99 | 0.001 | 28.36 | 89.03 | 2.836 | 0.771
6.7 | 10 | 0 | 0 | 100 | 0 | 6.66 | 71.59 | 2.02 | 0.806 | 20 | 30 | 0 | 0.01 | 99.99 | 0 | 1.74 | 90.77 | 0.174 | 0.672
10 | 13.3 | 0 | 0 | 100 | 0 | 7.87 | 79.46 | 2.38 | 0.82 | 30 | 40 | 0 | 0.01 | 99.99 | 0 | 0.76 | 91.53 | 0.076 | 0.673
13.3 | 16.7 | 0 | 0 | 100 | 0 | 10.48 | 89.94 | 3.08 | 0.815 | 40 | 50 | 0.03 | 0.04 | 99.96 | 0.003 | 2.34 | 93.87 | 0.234 | 0.738
16.7 | 20 | 0.01 | 0.01 | 99.99 | 0.003 | 1.88 | 91.82 | 0.57 | 0.814 | 50 | 60 | 0.02 | 0.06 | 99.94 | 0.002 | 2.33 | 96.2 | 0.233 | 0.659
20 | 23.3 | 0 | 0.01 | 99.99 | 0 | 0 | 91.82 | 0 | 1 | 60 | 70 | 0.03 | 0.09 | 99.91 | 0.003 | 0.58 | 96.78 | 0.058 | 0.669
23.3 | 26.7 | 0 | 0.01 | 99.99 | 0 | 1.87 | 93.69 | 0.55 | 0.782 | 70 | 80 | 0.04 | 0.13 | 99.87 | 0.004 | 1.32 | 98.1 | 0.132 | 0.759
26.7 | 30 | 0 | 0.01 | 99.99 | 0 | 1.31 | 95 | 0.4 | 0.782 | 80 | 90 | 0.01 | 0.14 | 99.86 | 0.001 | 0.21 | 98.31 | 0.021 | 1
30 | 33.3 | 0 | 0.01 | 99.99 | 0 | 0 | 95 | 0 | 1 | 90 | 100 | 0.02 | 0.16 | 99.84 | 0.002 | 0.19 | 98.5 | 0.019 | 0.719
33.3 | 36.7 | 0 | 0.01 | 99.99 | 0 | 0 | 95 | 0 | 1 | 100 | 110 | 0.01 | 0.17 | 99.83 | 0.001 | 0.11 | 98.61 | 0.011 | 0.73
36.7 | 40 | 0 | 0.01 | 99.99 | 0 | 0 | 95 | 0 | 1 | 110 | 120 | 0.01 | 0.18 | 99.82 | 0.001 | 0.05 | 98.66 | 0.005 | 0.718
40 | 43.3 | 0 | 0.01 | 99.99 | 0 | 0 | 95 | 0 | 1 | 120 | 130 | 0 | 0.18 | 99.82 | 0 | 0.04 | 98.7 | 0.004 | 0.695
43.3 | 46.7 | 0 | 0.01 | 99.99 | 0 | 0 | 95 | 0 | 0.57 | 130 | 140 | 0.01 | 0.19 | 99.81 | 0.001 | 0.02 | 98.72 | 0.002 | 0.659
46.7 | 50 | 0.03 | 0.04 | 99.96 | 0.0091 | 2.99 | 97.99 | 0.91 | 0.57 | 140 | 150 | 0 | 0.19 | 99.81 | 0 | 0.02 | 98.74 | 0.002 | 0.697
50 | 53.3 | 0 | 0.04 | 99.96 | 0 | 0 | 97.99 | 0 | 0.57 | 150 | 160 | 0.08 | 0.27 | 99.73 | 0.008 | 0.21 | 98.95 | 0.021 | 0.474
53.3 | 56.7 | 0 | 0.04 | 99.96 | 0 | 0 | 97.99 | 0 | 1 | 160 | 170 | 0.01 | 0.28 | 99.72 | 0.001 | 0.03 | 98.98 | 0.003 | 0.675
56.7 | 60 | 0 | 0.04 | 99.96 | 0 | 0 | 97.99 | 0 | 1 | 170 | 180 | 0.01 | 0.29 | 99.71 | 0.001 | 0.02 | 99 | 0.002 | 0.701
60 | 63.3 | 0 | 0.04 | 99.96 | 0 | 0 | 97.99 | 0 | 1 | 180 | 190 | 0.01 | 0.3 | 99.7 | 0.001 | 0.01 | 99.01 | 0.001 | 0.724
63.3 | 66.7 | 0 | 0.04 | 99.96 | 0 | 0 | 97.99 | 0 | 1 | 190 | 200 | 0 | 0.3 | 99.7 | 0 | 0.01 | 99.02 | 0.001 | 0.613
66.7 | 70 | 0 | 0.04 | 99.96 | 0 | 0 | 97.99 | 0 | 1 | 200 | 210 | 0.01 | 0.31 | 99.69 | 0.001 | 0 | 99.02 | 0 | 0.65
70 | 73.3 | 0 | 0.04 | 99.96 | 0 | 0 | 97.99 | 0 | 1 | 210 | 220 | 0.01 | 0.32 | 99.68 | 0.001 | 0.01 | 99.03 | 0.001 | 0.668
73.3 | 76.7 | 0 | 0.04 | 99.96 | 0 | 0.01 | 98 | 0 | 1 | 220 | 230 | 0 | 0.32 | 99.68 | 0 | 0.01 | 99.04 | 0.001 | 0.762
76.7 | 80 | 0 | 0.04 | 99.96 | 0 | 0 | 98 | 0 | 1 | 230 | 240 | 0 | 0.32 | 99.68 | 0 | 0 | 99.04 | 0 | 0.65
80 | 83.3 | 0.01 | 0.05 | 99.95 | 0.003 | 0.1 | 98.1 | 0.03 | 1 | 240 | 250 | 0.01 | 0.33 | 99.67 | 0.001 | 0 | 99.04 | 0 | 0.736
83.3 | 86.7 | 0 | 0.05 | 99.95 | 0 | 0.09 | 98.19 | 0.03 | 1 | 250 | 260 | 0 | 0.33 | 99.67 | 0 | 0 | 99.04 | 0 | 0.647
86.7 | 90 | 0.01 | 0.06 | 99.94 | 0.003 | 0.08 | 98.27 | 0.02 | 1 | 260 | 270 | 0 | 0.33 | 99.67 | 0 | 0 | 99.04 | 0 | 0.737
90 | 93.3 | 0.01 | 0.07 | 99.93 | 0.003 | 0.3 | 98.57 | 0.09 | 0.445 | 270 | 280 | 0 | 0.33 | 99.67 | 0 | 0 | 99.04 | 0 | 0.716
93.3 | 96.7 | 0.02 | 0.09 | 99.91 | 0.0059 | 0.17 | 98.74 | 0.05 | 0.455 | 280 | 290 | 0 | 0.33 | 99.67 | 0 | 0 | 99.04 | 0 | 0.894
96.7 | 100 | 0.01 | 0.1 | 99.9 | 0.003 | 0.05 | 98.79 | 0.02 | 0.708 | 290 | 300 | 0 | 0.33 | 99.67 | 0 | 0 | 99.04 | 0 | 0.894
100 | 103.3 | 0 | 0.1 | 99.9 | 0 | 0.05 | 98.84 | 0.02 | 0.702 | 300 | 310 | 0 | 0.33 | 99.67 | 0 | 0 | 99.04 | 0 | 0.786
103.3 | 106.7 | 0.01 | 0.11 | 99.89 | 0.0029 | 0.04 | 98.88 | 0.01 | 0.713 | 310 | 320 | 0.01 | 0.34 | 99.66 | 0.001 | 0.01 | 99.05 | 0.001 | 0.572
106.7 | 110 | 0 | 0.11 | 99.89 | 0 | 0.03 | 98.91 | 0.01 | 0.727 | 320 | 330 | 0.01 | 0.35 | 99.65 | 0.001 | 0 | 99.05 | 0 | 0.455
110 | 113.3 | 0 | 0.11 | 99.89 | 0 | 0.01 | 98.92 | 0 | 0.745 | 330 | 340 | 0 | 0.35 | 99.65 | 0 | 0 | 99.05 | 0 | 0.528
113.3 | 116.7 | 0 | 0.11 | 99.89 | 0 | 0 | 98.92 | 0 | 0.694 | 340 | 350 | 0 | 0.35 | 99.65 | 0 | 0 | 99.05 | 0 | 0.651
116.7 | 120 | 0 | 0.11 | 99.89 | 0 | 0.01 | 98.93 | 0 | 0.743 | 350 | 360 | 0 | 0.35 | 99.65 | 0 | 0 | 99.05 | 0 | 0.651
120 | 123.3 | 0 | 0.11 | 99.89 | 0 | 0.01 | 98.94 | 0 | 0.797 | 360 | 370 | 0 | 0.35 | 99.65 | 0 | 0 | 99.05 | 0 | 1
123.3 | 126.7 | 0 | 0.11 | 99.89 | 0 | 0 | 98.94 | 0 | 0.747 | 370 | 380 | 0.01 | 0.36 | 99.64 | 0.001 | 0 | 99.05 | 0 | 0.597
126.7 | 130 | 0.01 | 0.12 | 99.88 | 0.003 | 0.02 | 98.96 | 0.01 | 0.589 | 380 | 390 | 0 | 0.36 | 99.64 | 0 | 0 | 99.05 | 0 | 0.66
130 | 133.3 | 0 | 0.12 | 99.88 | 0 | 0.01 | 98.97 | 0 | 0.552 | 390 | 400 | 0 | 0.36 | 99.64 | 0 | 0 | 99.05 | 0 | 1
133.3 | 136.7 | 0 | 0.12 | 99.88 | 0 | 0 | 98.97 | 0 | 0.505 | 400 | 410 | 0 | 0.36 | 99.64 | 0 | 0 | 99.05 | 0 | 1
136.7 | 140 | 0 | 0.12 | 99.88 | 0 | 0.01 | 98.98 | 0 | 0.489 | 410 | 420 | 0 | 0.36 | 99.64 | 0 | 0 | 99.05 | 0 | 1
140 | 143.3 | 0 | 0.12 | 99.88 | 0 | 0 | 98.98 | 0 | 0.529 | 420 | 430 | 0 | 0.36 | 99.64 | 0 | 0 | 99.05 | 0 | 1
143.3 | 146.7 | 0 | 0.12 | 99.88 | 0 | 0.01 | 98.99 | 0 | 0.536 | 430 | 440 | 0 | 0.36 | 99.64 | 0 | 0 | 99.05 | 0 | 1
146.7 | 150 | 0.01 | 0.13 | 99.87 | 0.003 | 0 | 98.99 | 0 | 0.54 | 440 | 450 | 0 | 0.36 | 99.64 | 0 | 0 | 99.05 | 0 | 1
150 | 153.3 | 0 | 0.13 | 99.87 | 0 | 0 | 98.99 | 0 | 0.745 | 450 | 460 | 0 | 0.36 | 99.64 | 0 | 0 | 99.05 | 0 | 1
153.3 | 156.7 | 0 | 0.13 | 99.87 | 0 | 0 | 98.99 | 0 | 0.699 | 460 | 470 | 0 | 0.36 | 99.64 | 0 | 0 | 99.05 | 0 | 1
156.7 | 160 | 0 | 0.13 | 99.87 | 0 | 0 | 98.99 | 0 | 0.783 | 470 | 480 | 0 | 0.36 | 99.64 | 0 | 0 | 99.05 | 0 | 1
160 | 163.3 | 0 | 0.13 | 99.87 | 0 | 0 | 98.99 | 0 | 0.895 | 480 | 490 | 0 | 0.36 | 99.64 | 0 | 0 | 99.05 | 0 | 1
163.3 | 166.7 | 0 | 0.13 | 99.87 | 0 | 0 | 98.99 | 0 | 0.473 | 490 | 500 | 0 | 0.36 | 99.64 | 0 | 0 | 99.05 | 0 | 1
166.7 | 170 | 0 | 0.13 | 99.87 | 0 | 0.01 | 99 | 0 | 0.45 | 500 | 510 | 0 | 0.36 | 99.64 | 0 | 0 | 99.05 | 0 | 1
170 | 173.3 | 0 | 0.13 | 99.87 | 0 | 0 | 99 | 0 | 0.445 | 510 | 520 | 0 | 0.36 | 99.64 | 0 | 0 | 99.05 | 0 | 1
173.3 | 176.7 | 0 | 0.13 | 99.87 | 0 | 0 | 99 | 0 | 0.449 | 520 | 530 | 0 | 0.36 | 99.64 | 0 | 0 | 99.05 | 0 | 1
176.7 | 180 | 0 | 0.13 | 99.87 | 0 | 0 | 99 | 0 | 0.876 | 530 | 540 | 0 | 0.36 | 99.64 | 0 | 0 | 99.05 | 0 | 1
180 | 183.3 | 0 | 0.13 | 99.87 | 0 | 0 | 99 | 0 | 0.872 | 540 | 550 | 0 | 0.36 | 99.64 | 0 | 0 | 99.05 | 0 | 1
183.3 | 186.7 | 0 | 0.13 | 99.87 | 0 | 0 | 99 | 0 | 0.879 | 550 | 560 | 0 | 0.36 | 99.64 | 0 | 0 | 99.05 | 0 | 1
186.7 | 190 | 0 | 0.13 | 99.87 | 0 | 0 | 99 | 0 | 0.888 | 560 | 570 | 0 | 0.36 | 99.64 | 0 | 0 | 99.05 | 0 | 1
190 | 193.3 | 0 | 0.13 | 99.87 | 0 | 0.01 | 99.01 | 0 | 0.821 | 570 | 580 | 0 | 0.36 | 99.64 | 0 | 0 | 99.05 | 0 | 1
193.3 | 196.7 | 0 | 0.13 | 99.87 | 0 | 0 | 99.01 | 0 | 0.699 | 580 | 590 | 0 | 0.36 | 99.64 | 0 | 0 | 99.05 | 0 | 1
196.7 | 200 | 0.01 | 0.14 | 99.86 | 0.003 | 0 | 99.01 | 0 | 0.7 | 590 | 600 | 0 | 0.36 | 99.64 | 0 | 0 | 99.05 | 0 | 1
200 | 203.3 | 0 | 0.14 | 99.86 | 0 | 0 | 99.01 | 0 | 0.703 | 600 | 610 | 0 | 0.36 | 99.64 | 0 | 0 | 99.05 | 0 | 1
203.3 | 206.7 | 0 | 0.14 | 99.86 | 0 | 0 | 99.01 | 0 | 0.703 | 610 | 620 | 0 | 0.36 | 99.64 | 0 | 0 | 99.05 | 0 | 1
206.7 | 210 | 0 | 0.14 | 99.86 | 0 | 0 | 99.01 | 0 | 1 | 620 | 630 | 0 | 0.36 | 99.64 | 0 | 0 | 99.05 | 0 | 1
210 | 213.3 | 0 | 0.14 | 99.86 | 0 | 0 | 99.01 | 0 | 1 | 630 | 640 | 0 | 0.36 | 99.64 | 0 | 0 | 99.05 | 0 | 1
213.3 | 216.7 | 0 | 0.14 | 99.86 | 0 | 0 | 99.01 | 0 | 1 | 640 | 650 | 0 | 0.36 | 99.64 | 0 | 0 | 99.05 | 0 | 1
216.7 | 220 | 0 | 0.14 | 99.86 | 0 | 0 | 99.01 | 0 | 1 | 650 | 660 | 0 | 0.36 | 99.64 | 0 | 0 | 99.05 | 0 | 1
220 | 223.3 | 0 | 0.14 | 99.86 | 0 | 0 | 99.01 | 0 | 0.677 | 660 | 670 | 0 | 0.36 | 99.64 | 0 | 0 | 99.05 | 0 | 0.854
223.3 | 226.7 | 0 | 0.14 | 99.86 | 0 | 0 | 99.01 | 0 | 0.709 | 670 | 680 | 0.02 | 0.38 | 99.62 | 0.002 | 0 | 99.05 | 0 | 0.849
226.7 | 230 | 0 | 0.14 | 99.86 | 0 | 0 | 99.01 | 0 | 0.764 | 680 | 690 | 0.02 | 0.4 | 99.6 | 0.002 | 0 | 99.05 | 0 | 0.829
230 | 233.3 | 0 | 0.14 | 99.86 | 0 | 0.01 | 99.02 | 0 | 0.809 | 690 | 700 | 0.01 | 0.41 | 99.59 | 0.001 | 0 | 99.05 | 0 | 0.818
233.3 | 236.7 | 0 | 0.14 | 99.86 | 0 | 0 | 99.02 | 0 | 0.822 | 700 | 710 | 0.03 | 0.44 | 99.56 | 0.003 | 0 | 99.05 | 0 | 0.886
236.7 | 240 | 0 | 0.14 | 99.86 | 0 | 0 | 99.02 | 0 | 1 | 710 | 720 | 0.01 | 0.45 | 99.55 | 0.001 | 0 | 99.05 | 0 | 0.919
240 | 243.3 | 0 | 0.14 | 99.86 | 0 | 0 | 99.02 | 0 | 1 | 720 | 730 | 0.06 | 0.51 | 99.49 | 0.006 | 0.01 | 99.06 | 0.001 | 0.924
243.3 | 246.7 | 0 | 0.14 | 99.86 | 0 | 0 | 99.02 | 0 | 1 | 730 | 740 | 0.04 | 0.55 | 99.45 | 0.004 | 0 | 99.06 | 0 | 0.903
246.7 | 250 | 0 | 0.14 | 99.86 | 0 | 0 | 99.02 | 0 | 1 | 740 | 750 | 0.13 | 0.68 | 99.32 | 0.013 | 0 | 99.06 | 0 | 0.888
250 | 253.3 | 0 | 0.14 | 99.86 | 0 | 0 | 99.02 | 0 | 1 | 750 | 760 | 0.1 | 0.78 | 99.22 | 0.01 | 0 | 99.06 | 0 | 0.884
253.3 | 256.7 | 0 | 0.14 | 99.86 | 0 | 0 | 99.02 | 0 | 1 | 760 | 770 | 0.07 | 0.85 | 99.15 | 0.007 | 0.01 | 99.07 | 0.001 | 0.886
256.7 | 260 | 0 | 0.14 | 99.86 | 0 | 0 | 99.02 | 0 | 1 | 770 | 780 | 0.25 | 1.1 | 98.9 | 0.025 | 0 | 99.07 | 0 | 0.894
260 | 263.3 | 0 | 0.14 | 99.86 | 0 | 0 | 99.02 | 0 | 0.785 | 780 | 790 | 0.31 | 1.41 | 98.59 | 0.031 | 0.01 | 99.08 | 0.001 | 0.901
263.3 | 266.7 | 0 | 0.14 | 99.86 | 0 | 0 | 99.02 | 0 | 0.762 | 790 | 800 | 0.31 | 1.72 | 98.28 | 0.031 | 0 | 99.08 | 0 | 0.905
266.7 | 270 | 0.01 | 0.15 | 99.85 | 0.003 | 0 | 99.02 | 0 | 0.704 | 800 | 810 | 0.42 | 2.14 | 97.86 | 0.042 | 0.01 | 99.09 | 0.001 | 0.896
270 | 273.3 | 0.01 | 0.16 | 99.84 | 0.003 | 0 | 99.02 | 0 | 0.586 | 810 | 820 | 0.47 | 2.61 | 97.39 | 0.047 | 0.01 | 99.1 | 0.001 | 0.899
273.3 | 276.7 | 0 | 0.16 | 99.84 | 0 | 0.01 | 99.03 | 0 | 0.564 | 820 | 830 | 0.53 | 3.14 | 96.86 | 0.053 | 0.01 | 99.11 | 0.001 | 0.912
276.7 | 280 | 0 | 0.16 | 99.84 | 0 | 0 | 99.03 | 0 | 1 | 830 | 840 | 0.63 | 3.77 | 96.23 | 0.063 | 0.01 | 99.12 | 0.001 | 0.891
280 | 283.3 | 0 | 0.16 | 99.84 | 0 | 0 | 99.03 | 0 | 1 | 840 | 850 | 0.76 | 4.53 | 95.47 | 0.076 | 0.02 | 99.14 | 0.002 | 0.895
283.3 | 286.7 | 0 | 0.16 | 99.84 | 0 | 0 | 99.03 | 0 | 1 | 850 | 860 | 1.07 | 5.6 | 94.4 | 0.107 | 0.01 | 99.15 | 0.001 | 0.89
286.7 | 290 | 0 | 0.16 | 99.84 | 0 | 0 | 99.03 | 0 | 1 | 860 | 870 | 0.96 | 6.56 | 93.44 | 0.096 | 0.02 | 99.17 | 0.002 | 0.883
290 | 293.3 | 0 | 0.16 | 99.84 | 0 | 0 | 99.03 | 0 | 1 | 870 | 880 | 0.87 | 7.43 | 92.57 | 0.087 | 0.01 | 99.18 | 0.001 | 0.885
293.3 | 296.7 | 0 | 0.16 | 99.84 | 0 | 0 | 99.03 | 0 | 1 | 880 | 890 | 1.02 | 8.45 | 91.55 | 0.102 | 0.02 | 99.2 | 0.002 | 0.905
296.7 | 300 | 0 | 0.16 | 99.84 | 0 | 0 | 99.03 | 0 | 1 | 890 | 900 | 1.15 | 9.6 | 90.4 | 0.115 | 0.02 | 99.22 | 0.002 | 0.899
300 | 303.3 | 0 | 0.16 | 99.84 | 0 | 0 | 99.03 | 0 | 1 | 900 | 910 | 2.1 | 11.7 | 88.3 | 0.21 | 0.02 | 99.24 | 0.002 | 0.902
303.3 | 306.7 | 0 | 0.16 | 99.84 | 0 | 0 | 99.03 | 0 | 1 | 910 | 920 | 2.13 | 13.83 | 86.17 | 0.213 | 0.03 | 99.27 | 0.003 | 0.903
306.7 | 310 | 0 | 0.16 | 99.84 | 0 | 0 | 99.03 | 0 | 1 | 920 | 930 | 2.11 | 15.94 | 84.06 | 0.211 | 0.03 | 99.3 | 0.003 | 0.903
310 | 313.3 | 0 | 0.16 | 99.84 | 0 | 0 | 99.03 | 0 | 0.412 | 930 | 940 | 1.85 | 17.79 | 82.21 | 0.185 | 0.03 | 99.33 | 0.003 | 0.911
313.3 | 316.7 | 0 | 0.16 | 99.84 | 0 | 0 | 99.03 | 0 | 0.412 | 940 | 950 | 2.13 | 19.92 | 80.08 | 0.213 | 0.02 | 99.35 | 0.002 | 0.908
316.7 | 320 | 0 | 0.16 | 99.84 | 0 | 0 | 99.03 | 0 | 1 | 950 | 960 | 2.92 | 22.84 | 77.16 | 0.292 | 0.04 | 99.39 | 0.004 | 0.913
320 | 323.3 | 0 | 0.16 | 99.84 | 0 | 0 | 99.03 | 0 | 1 | 960 | 970 | 2.53 | 25.37 | 74.63 | 0.253 | 0.03 | 99.42 | 0.003 | 0.904
323.3 | 326.7 | 0 | 0.16 | 99.84 | 0 | 0 | 99.03 | 0 | 1 | 970 | 980 | 3.17 | 28.54 | 71.46 | 0.317 | 0.03 | 99.45 | 0.003 | 0.904
326.7 | 330 | 0 | 0.16 | 99.84 | 0 | 0 | 99.03 | 0 | 1 | 980 | 990 | 3.32 | 31.86 | 68.14 | 0.332 | 0.04 | 99.49 | 0.004 | 0.914
330 | 333.3 | 0 | 0.16 | 99.84 | 0 | 0 | 99.03 | 0 | 1 | 990 | 1000 | 2.88 | 34.74 | 65.26 | 0.288 | 0.03 | 99.52 | 0.003 | 0.9
333.3 | 336.7 | 0.01 | 0.17 | 99.83 | 0.0029 | 0 | 99.03 | 0 | 0.421 | 1000 | 1010 | 2.28 | 37.02 | 62.98 | 0.228 | 0.03 | 99.55 | 0.003 | 0.893
336.7 | 340 | 0 | 0.17 | 99.83 | 0 | 0 | 99.03 | 0 | 0.421 | 1010 | 1020 | 3.74 | 40.76 | 59.24 | 0.374 | 0.03 | 99.58 | 0.003 | 0.901
340 | 343.3 | 0 | 0.17 | 99.83 | 0 | 0 | 99.03 | 0 | 1 | 1020 | 1030 | 3.41 | 44.17 | 55.83 | 0.341 | 0.04 | 99.62 | 0.004 | 0.891
343.3 | 346.7 | 0 | 0.17 | 99.83 | 0 | 0 | 99.03 | 0 | 1 | 1030 | 1040 | 3.47 | 47.64 | 52.36 | 0.347 | 0.03 | 99.65 | 0.003 | 0.898
346.7 | 350 | 0 | 0.17 | 99.83 | 0 | 0 | 99.03 | 0 | 0.565 | 1040 | 1050 | 3.41 | 51.05 | 48.95 | 0.341 | 0.03 | 99.68 | 0.003 | 0.891
350 | 353.3 | 0 | 0.17 | 99.83 | 0 | 0 | 99.03 | 0 | 0.535 | 1050 | 1060 | 3.35 | 54.4 | 45.6 | 0.335 | 0.03 | 99.71 | 0.003 | 0.896
353.3 | 356.7 | 0.01 | 0.18 | 99.82 | 0.0029 | 0 | 99.03 | 0 | 0.509 | 1060 | 1070 | 3.31 | 57.71 | 42.29 | 0.331 | 0.03 | 99.74 | 0.003 | 0.906
356.7 | 360 | 0 | 0.18 | 99.82 | 0 | 0 | 99.03 | 0 | 1 | 1070 | 1080 | 3.91 | 61.62 | 38.38 | 0.391 | 0.03 | 99.77 | 0.003 | 0.901
360 | 363.3 | 0 | 0.18 | 99.82 | 0 | 0 | 99.03 | 0 | 1 | 1080 | 1090 | 2.1 | 63.72 | 36.28 | 0.21 | 0.02 | 99.79 | 0.002 | 0.903
363.3 | 366.7 | 0 | 0.18 | 99.82 | 0 | 0 | 99.03 | 0 | 1 | 1090 | 1100 | 2.9 | 66.62 | 33.38 | 0.29 | 0.02 | 99.81 | 0.002 | 0.9
366.7 | 370 | 0 | 0.18 | 99.82 | 0 | 0 | 99.03 | 0 | 1 | 1100 | 1110 | 1.88 | 68.5 | 31.5 | 0.188 | 0.02 | 99.83 | 0.002 | 0.894
370 | 373.3 | 0 | 0.18 | 99.82 | 0 | 0 | 99.03 | 0 | 1 | 1110 | 1120 | 2.16 | 70.66 | 29.34 | 0.216 | 0.01 | 99.84 | 0.001 | 0.895
373.3 | 376.7 | 0 | 0.18 | 99.82 | 0 | 0 | 99.03 | 0 | 1 | 1120 | 1130 | 2.41 | 73.07 | 26.93 | 0.241 | 0.02 | 99.86 | 0.002 | 0.881
376.7 | 380 | 0 | 0.18 | 99.82 | 0 | 0 | 99.03 | 0 | 1 | 1130 | 1140 | 2.19 | 75.26 | 24.74 | 0.219 | 0.02 | 99.88 | 0.002 | 0.892
380 | 383.3 | 0 | 0.18 | 99.82 | 0 | 0 | 99.03 | 0 | 1 | 1140 | 1150 | 2.37 | 77.63 | 22.37 | 0.237 | 0.01 | 99.89 | 0.001 | 0.902
383.3 | 386.7 | 0 | 0.18 | 99.82 | 0 | 0 | 99.03 | 0 | 1 | 1150 | 1160 | 1.71 | 79.34 | 20.66 | 0.171 | 0.02 | 99.91 | 0.002 | 0.901
386.7 | 390 | 0 | 0.18 | 99.82 | 0 | 0 | 99.03 | 0 | 1 | 1160 | 1170 | 1.38 | 80.72 | 19.28 | 0.138 | 0.01 | 99.92 | 0.001 | 0.902
390 | 393.3 | 0 | 0.18 | 99.82 | 0 | 0 | 99.03 | 0 | 1 | 1170 | 1180 | 0.66 | 81.38 | 18.62 | 0.066 | 0 | 99.92 | 0 | 0.888
393.3 | 396.7 | 0 | 0.18 | 99.82 | 0 | 0 | 99.03 | 0 | 1 | 1180 | 1190 | 1.18 | 82.56 | 17.44 | 0.118 | 0.01 | 99.93 | 0.001 | 0.915
396.7 | 400 | 0 | 0.18 | 99.82 | 0 | 0 | 99.03 | 0 | 1 | 1190 | 1200 | 0.74 | 83.3 | 16.7 | 0.074 | 0 | 99.93 | 0 | 0.903
400 | 403.3 | 0 | 0.18 | 99.82 | 0 | 0 | 99.03 | 0 | 1 | 1200 | 1210 | 1.09 | 84.39 | 15.61 | 0.109 | 0.01 | 99.94 | 0.001 | 0.878
403.3 | 406.7 | 0 | 0.18 | 99.82 | 0 | 0 | 99.03 | 0 | 1 | 1210 | 1220 | 0.38 | 84.77 | 15.23 | 0.038 | 0 | 99.94 | 0 | 0.809
406.7 | 410 | 0 | 0.18 | 99.82 | 0 | 0 | 99.03 | 0 | 1 | 1220 | 1230 | 1.2 | 85.97 | 14.03 | 0.12 | 0.01 | 99.95 | 0.001 | 0.864
410 | 413.3 | 0 | 0.18 | 99.82 | 0 | 0 | 99.03 | 0 | 1 | 1230 | 1240 | 0.69 | 86.66 | 13.34 | 0.069 | 0 | 99.95 | 0 | 0.869
413.3 | 416.7 | 0 | 0.18 | 99.82 | 0 | 0 | 99.03 | 0 | 1 | 1240 | 1250 | 0.3 | 86.96 | 13.04 | 0.03 | 0 | 99.95 | 0 | 0.844
416.7 | 420 | 0 | 0.18 | 99.82 | 0 | 0 | 99.03 | 0 | 1 | 1250 | 1260 | 0.56 | 87.52 | 12.48 | 0.056 | 0.01 | 99.96 | 0.001 | 0.859
420 | 423.3 | 0 | 0.18 | 99.82 | 0 | 0 | 99.03 | 0 | 1 | 1260 | 1270 | 0.29 | 87.81 | 12.19 | 0.029 | 0 | 99.96 | 0 | 0.78
423.3 | 426.7 | 0 | 0.18 | 99.82 | 0 | 0 | 99.03 | 0 | 1 | 1270 | 1280 | 0.37 | 88.18 | 11.82 | 0.037 | 0 | 99.96 | 0 | 0.884
426.7 | 430 | 0 | 0.18 | 99.82 | 0 | 0 | 99.03 | 0 | 1 | 1280 | 1290 | 0.41 | 88.59 | 11.41 | 0.041 | 0 | 99.96 | 0 | 0.86
430 | 433.3 | 0 | 0.18 | 99.82 | 0 | 0 | 99.03 | 0 | 1 | 1290 | 1300 | 0.16 | 88.75 | 11.25 | 0.016 | 0 | 99.96 | 0 | 0.845
433.3 | 436.7 | 0 | 0.18 | 99.82 | 0 | 0 | 99.03 | 0 | 1 | 1300 | 1310 | 0.36 | 89.11 | 10.89 | 0.036 | 0 | 99.96 | 0 | 0.63
436.7 | 440 | 0 | 0.18 | 99.82 | 0 | 0 | 99.03 | 0 | 1 | 1310 | 1320 | 0.3 | 89.41 | 10.59 | 0.03 | 0.01 | 99.97 | 0.001 | 0.635
440 | 443.3 | 0 | 0.18 | 99.82 | 0 | 0 | 99.03 | 0 | 1 | 1320 | 1330 | 0.03 | 89.44 | 10.56 | 0.003 | 0 | 99.97 | 0 | 0.535
443.3 | 446.7 | 0 | 0.18 | 99.82 | 0 | 0 | 99.03 | 0 | 0.816 | 1330 | 1340 | 0.43 | 89.87 | 10.13 | 0.043 | 0 | 99.97 | 0 | 0.54
446.7 | 450 | 0.01 | 0.19 | 99.81 | 0.003 | 0 | 99.03 | 0 | 0.816 | 1340 | 1350 | 0 | 89.87 | 10.13 | 0 | 0 | 99.97 | 0 | 1
450 | 453.3 | 0 | 0.19 | 99.81 | 0 | 0 | 99.03 | 0 | 0.816 | 1350 | 1360 | 0.49 | 90.36 | 9.64 | 0.049 | 0 | 99.97 | 0 | 0.74
453.3 | 456.7 | 0 | 0.19 | 99.81 | 0 | 0 | 99.03 | 0 | 1 | 1360 | 1370 | 0.43 | 90.79 | 9.21 | 0.043 | 0 | 99.97 | 0 | 0.726
456.7 | 460 | 0 | 0.19 | 99.81 | 0 | 0 | 99.03 | 0 | 1 | 1370 | 1380 | 0.59 | 91.38 | 8.62 | 0.059 | 0 | 99.97 | 0 | 0.689
460 | 463.3 | 0 | 0.19 | 99.81 | 0 | 0 | 99.03 | 0 | 1 | 1380 | 1390 | 0.4 | 91.78 | 8.22 | 0.04 | 0.01 | 99.98 | 0.001 | 0.562
463.3 | 466.7 | 0 | 0.19 | 99.81 | 0 | 0 | 99.03 | 0 | 1 | 1390 | 1400 | 0.56 | 92.34 | 7.66 | 0.056 | 0 | 99.98 | 0 | 0.696
466.7 | 470 | 0 | 0.19 | 99.81 | 0 | 0 | 99.03 | 0 | 1 | 1400 | 1410 | 0.66 | 93 | 7 | 0.066 | 0 | 99.98 | 0 | 0.68
470 | 473.3 | 0 | 0.19 | 99.81 | 0 | 0 | 99.03 | 0 | 1 | 1410 | 1420 | 0.03 | 93.03 | 6.97 | 0.003 | 0 | 99.98 | 0 | 0.616
473.3 | 476.7 | 0 | 0.19 | 99.81 | 0 | 0 | 99.03 | 0 | 1 | 1420 | 1430 | 0.7 | 93.73 | 6.27 | 0.07 | 0 | 99.98 | 0 | 0.666
476.7 | 480 | 0 | 0.19 | 99.81 | 0 | 0 | 99.03 | 0 | 1 | 1430 | 1440 | 0.54 | 94.27 | 5.73 | 0.054 | 0.01 | 99.99 | 0.001 | 0.703
480 | 483.3 | 0 | 0.19 | 99.81 | 0 | 0 | 99.03 | 0 | 1 | 1440 | 1450 | 0.21 | 94.48 | 5.52 | 0.021 | 0 | 99.99 | 0 | 0.53
483.3 | 486.7 | 0 | 0.19 | 99.81 | 0 | 0 | 99.03 | 0 | 1 | 1450 | 1460 | 0.56 | 95.04 | 4.96 | 0.056 | 0 | 99.99 | 0 | 0.703
486.7 | 490 | 0 | 0.19 | 99.81 | 0 | 0 | 99.03 | 0 | 1 | 1460 | 1470 | 0.51 | 95.55 | 4.45 | 0.051 | 0 | 99.99 | 0 | 0.659
490 | 493.3 | 0 | 0.19 | 99.81 | 0 | 0 | 99.03 | 0 | 1 | 1470 | 1480 | 0.6 | 96.15 | 3.85 | 0.06 | 0 | 99.99 | 0 | 0.689
493.3 | 496.7 | 0 | 0.19 | 99.81 | 0 | 0 | 99.03 | 0 | 1 | 1480 | 1490 | 0.35 | 96.5 | 3.5 | 0.035 | 0 | 99.99 | 0 | 0.698
496.7 | 500 | 0 | 0.19 | 99.81 | 0 | 0 | 99.03 | 0 | 1 | 1490 | 1500 | 0 | 96.5 | 3.5 | 0 | 0 | 99.99 | 0 | 1
500 | 503.3 | 0 | 0.19 | 99.81 | 0 | 0 | 99.03 | 0 | 1 | 1500 | 1510 | 0.11 | 96.61 | 3.39 | 0.011 | 0 | 99.99 | 0 | 0.508
503.3 | 506.7 | 0 | 0.19 | 99.81 | 0 | 0 | 99.03 | 0 | 1 | 1510 | 1520 | 0.51 | 97.12 | 2.88 | 0.051 | 0 | 99.99 | 0 | 0.521
506.7 | 510 | 0 | 0.19 | 99.81 | 0 | 0 | 99.03 | 0 | 1 | 1520 | 1530 | 0.04 | 97.16 | 2.84 | 0.004 | 0 | 99.99 | 0 | 0.523
510 | 513.3 | 0 | 0.19 | 99.81 | 0 | 0 | 99.03 | 0 | 1 | 1530 | 1540 | 0 | 97.16 | 2.84 | 0 | 0 | 99.99 | 0 | 1
513.3 | 516.7 | 0 | 0.19 | 99.81 | 0 | 0 | 99.03 | 0 | 1 | 1540 | 1550 | 0 | 97.16 | 2.84 | 0 | 0 | 99.99 | 0 | 1
516.7 | 520 | 0 | 0.19 | 99.81 | 0 | 0 | 99.03 | 0 | 1 | 1550 | 1560 | 0.24 | 97.4 | 2.6 | 0.024 | 0 | 99.99 | 0 | 0.682
520 | 523.3 | 0 | 0.19 | 99.81 | 0 | 0 | 99.03 | 0 | 1 | 1560 | 1570 | 0.04 | 97.44 | 2.56 | 0.004 | 0.01 | 100 | 0.001 | 0.516
523.3 | 526.7 | 0 | 0.19 | 99.81 | 0 | 0 | 99.03 | 0 | 1 | 1570 | 1580 | 0.21 | 97.65 | 2.35 | 0.021 | 0 | 100 | 0 | 0.517
526.7 | 530 | 0 | 0.19 | 99.81 | 0 | 0 | 99.03 | 0 | 1 | 1580 | 1590 | 0 | 97.65 | 2.35 | 0 | 0 | 100 | 0 | 1
530 | 533.3 | 0 | 0.19 | 99.81 | 0 | 0 | 99.03 | 0 | 1 | 1590 | 1600 | 0 | 97.65 | 2.35 | 0 | 0 | 100 | 0 | 1
533.3 | 536.7 | 0 | 0.19 | 99.81 | 0 | 0 | 99.03 | 0 | 1 | 1600 | 1610 | 0 | 97.65 | 2.35 | 0 | 0 | 100 | 0 | 1
536.7 | 540 | 0 | 0.19 | 99.81 | 0 | 0 | 99.03 | 0 | 1 | 1610 | 1620 | 0 | 97.65 | 2.35 | 0 | 0 | 100 | 0 | 1
540 | 543.3 | 0 | 0.19 | 99.81 | 0 | 0 | 99.03 | 0 | 1 | 1620 | 1630 | 0.26 | 97.91 | 2.09 | 0.026 | 0 | 100 | 0 | 0.725
543.3 | 546.7 | 0 | 0.19 | 99.81 | 0 | 0 | 99.03 | 0 | 1 | 1630 | 1640 | 0.01 | 97.92 | 2.08 | 0.001 | 0 | 100 | 0 | 0.726
546.7 | 550 | 0 | 0.19 | 99.81 | 0 | 0 | 99.03 | 0 | 1 | 1640 | 1650 | 0 | 97.92 | 2.08 | 0 | 0 | 100 | 0 | 1
550 | 553.3 | 0 | 0.19 | 99.81 | 0 | 0 | 99.03 | 0 | 1 | 1650 | 1660 | 0.29 | 98.21 | 1.79 | 0.029 | 0 | 100 | 0 | 0.732
553.3 | 556.7 | 0 | 0.19 | 99.81 | 0 | 0 | 99.03 | 0 | 1 | 1660 | 1670 | 0 | 98.21 | 1.79 | 0 | 0 | 100 | 0 | 1
556.7 | 560 | 0 | 0.19 | 99.81 | 0 | 0 | 99.03 | 0 | 1 | 1670 | 1680 | 0.53 | 98.74 | 1.26 | 0.053 | 0 | 100 | 0 | 0.647
560 | 563.3 | 0 | 0.19 | 99.81 | 0 | 0 | 99.03 | 0 | 1 | 1680 | 1690 | 0.08 | 98.82 | 1.18 | 0.008 | 0 | 100 | 0 | 0.71
563.3 | 566.7 | 0 | 0.19 | 99.81 | 0 | 0 | 99.03 | 0 | 1 | 1690 | 1700 | 0 | 98.82 | 1.18 | 0 | 0 | 100 | 0 | 1
566.7 | 570 | 0 | 0.19 | 99.81 | 0 | 0 | 99.03 | 0 | 1 | 1700 | 1710 | 0 | 98.82 | 1.18 | 0 | 0 | 100 | 0 | 1
570 | 573.3 | 0 | 0.19 | 99.81 | 0 | 0 | 99.03 | 0 | 1 | 1710 | 1720 | 0 | 98.82 | 1.18 | 0 | 0 | 100 | 0 | 1
573.3 | 576.7 | 0 | 0.19 | 99.81 | 0 | 0 | 99.03 | 0 | 1 | 1720 | 1730 | 0 | 98.82 | 1.18 | 0 | 0 | 100 | 0 | 1
576.7 | 580 | 0 | 0.19 | 99.81 | 0 | 0 | 99.03 | 0 | 1 | 1730 | 1740 | 0 | 98.82 | 1.18 | 0 | 0 | 100 | 0 | 1
580 | 583.3 | 0 | 0.19 | 99.81 | 0 | 0 | 99.03 | 0 | 1 | 1740 | 1750 | 0 | 98.82 | 1.18 | 0 | 0 | 100 | 0 | 1
583.3 | 586.7 | 0 | 0.19 | 99.81 | 0 | 0 | 99.03 | 0 | 1 | 1750 | 1760 | 0 | 98.82 | 1.18 | 0 | 0 | 100 | 0 | 1
586.7 | 590 | 0 | 0.19 | 99.81 | 0 | 0 | 99.03 | 0 | 1 | 1760 | 1770 | 0 | 98.82 | 1.18 | 0 | 0 | 100 | 0 | 1
590 | 593.3 | 0 | 0.19 | 99.81 | 0 | 0 | 99.03 | 0 | 1 | 1770 | 1780 | 0 | 98.82 | 1.18 | 0 | 0 | 100 | 0 | 1
593.3 | 596.7 | 0 | 0.19 | 99.81 | 0 | 0 | 99.03 | 0 | 1 | 1780 | 1790 | 0.12 | 98.94 | 1.06 | 0.012 | 0 | 100 | 0 | 0.546
596.7 | 600 | 0 | 0.19 | 99.81 | 0 | 0 | 99.03 | 0 | 1 | 1790 | 1800 | 0.43 | 99.37 | 0.63 | 0.043 | 0 | 100 | 0 | 0.601
600 | 603.3 | 0 | 0.19 | 99.81 | 0 | 0 | 99.03 | 0 | 1 | 1800 | 1810 | 0.2 | 99.57 | 0.43 | 0.02 | 0 | 100 | 0 | 0.677
603.3 | 606.7 | 0 | 0.19 | 99.81 | 0 | 0 | 99.03 | 0 | 1 | 1810 | 1820 | 0 | 99.57 | 0.43 | 0 | 0 | 100 | 0 | 1
606.7 | 610 | 0 | 0.19 | 99.81 | 0 | 0 | 99.03 | 0 | 1 | 1820 | 1830 | 0 | 99.57 | 0.43 | 0 | 0 | 100 | 0 | 1
610 | 613.3 | 0 | 0.19 | 99.81 | 0 | 0 | 99.03 | 0 | 1 | 1830 | 1840 | 0 | 99.57 | 0.43 | 0 | 0 | 100 | 0 | 1
613.3 | 616.7 | 0 | 0.19 | 99.81 | 0 | 0 | 99.03 | 0 | 1 | 1840 | 1850 | 0 | 99.57 | 0.43 | 0 | 0 | 100 | 0 | 1
616.7 | 620 | 0 | 0.19 | 99.81 | 0 | 0 | 99.03 | 0 | 1 | 1850 | 1860 | 0 | 99.57 | 0.43 | 0 | 0 | 100 | 0 | 1
620 | 623.3 | 0 | 0.19 | 99.81 | 0 | 0 | 99.03 | 0 | 1 | 1860 | 1870 | 0 | 99.57 | 0.43 | 0 | 0 | 100 | 0 | 1
623.3 | 626.7 | 0 | 0.19 | 99.81 | 0 | 0 | 99.03 | 0 | 1 | 1870 | 1880 | 0 | 99.57 | 0.43 | 0 | 0 | 100 | 0 | 1
626.7 | 630 | 0 | 0.19 | 99.81 | 0 | 0 | 99.03 | 0 | 1 | 1880 | 1890 | 0.43 | 100 | 0 | 0.043 | 0 | 100 | 0 | 0.559
630 | 633.3 | 0 | 0.19 | 99.81 | 0 | 0 | 99.03 | 0 | 1 | 1890 | 1900 | 0 | 100 | 0 | 0 | 0 | 100 | 0 | 1
633.3 | 636.7 | 0 | 0.19 | 99.81 | 0 | 0 | 99.03 | 0 | 1 | 1900 | 1910 | 0 | 100 | 0 | 0 | 0 | 100 | 0 | 1
636.7 | 640 | 0 | 0.19 | 99.81 | 0 | 0 | 99.03 | 0 | 1 | 1910 | 1920 | 0 | 100 | 0 | 0 | 0 | 100 | 0 | 1
640 | 643.3 | 0 | 0.19 | 99.81 | 0 | 0 | 99.03 | 0 | 1 | 1920 | 1930 | 0 | 100 | 0 | 0 | 0 | 100 | 0 | 1
643.3 | 646.7 | 0 | 0.19 | 99.81 | 0 | 0 | 99.03 | 0 | 1 | 1930 | 1940 | 0 | 100 | 0 | 0 | 0 | 100 | 0 | 1
646.7 | 650 | 0 | 0.19 | 99.81 | 0 | 0 | 99.03 | 0 | 1 | 1940 | 1950 | 0 | 100 | 0 | 0 | 0 | 100 | 0 | 1
650 | 653.3 | 0 | 0.19 | 99.81 | 0 | 0 | 99.03 | 0 | 1 | 1950 | 1960 | 0 | 100 | 0 | 0 | 0 | 100 | 0 | 1
653.3 | 656.7 | 0 | 0.19 | 99.81 | 0 | 0 | 99.03 | 0 | 1 | 1960 | 1970 | 0 | 100 | 0 | 0 | 0 | 100 | 0 | 1
656.7 | 660 | 0 | 0.19 | 99.81 | 0 | 0 | 99.03 | 0 | 1 | 1970 | 1980 | 0 | 100 | 0 | 0 | 0 | 100 | 0 | 1
660 | 663.3 | 0 | 0.19 | 99.81 | 0 | 0 | 99.03 | 0 | 1 | 1980 | 1990 | 0 | 100 | 0 | 0 | 0 | 100 | 0 | 1
663.3 | 666.7 | 0 | 0.19 | 99.81 | 0 | 0 | 99.03 | 0 | 1 | 1990 | 2000 | 0 | 100 | 0 | 0 | 0 | 100 | 0 | 1
666.7 | 670 | 0 | 0.19 | 99.81 | 0 | 0 | 99.03 | 0 | 1 | 2000 | 2010 | 0 | 100 | 0 | 0 | 0 | 100 | 0 | 1
670 | 673.3 | 0 | 0.19 | 99.81 | 0 | 0 | 99.03 | 0 | 1 | 2010 | 2020 | 0 | 100 | 0 | 0 | 0 | 100 | 0 | 1
673.3 | 676.7 | 0 | 0.19 | 99.81 | 0 | 0 | 99.03 | 0 | 1 | 2020 | 2030 | 0 | 100 | 0 | 0 | 0 | 100 | 0 | 1
676.7 | 680 | 0 | 0.19 | 99.81 | 0 | 0 | 99.03 | 0 | 1 | 2030 | 2040 | 0 | 100 | 0 | 0 | 0 | 100 | 0 | 1
680 | 683.3 | 0 | 0.19 | 99.81 | 0 | 0 | 99.03 | 0 | 1 | 2040 | 2050 | 0 | 100 | 0 | 0 | 0 | 100 | 0 | 1
683.3 | 686.7 | 0 | 0.19 | 99.81 | 0 | 0 | 99.03 | 0 | 1 | 2050 | 2060 | 0 | 100 | 0 | 0 | 0 | 100 | 0 | 1
686.7 | 690 | 0 | 0.19 | 99.81 | 0 | 0 | 99.03 | 0 | 1 | 2060 | 2070 | 0 | 100 | 0 | 0 | 0 | 100 | 0 | 1
690 | 693.3 | 0 | 0.19 | 99.81 | 0 | 0 | 99.03 | 0 | 1 | 2070 | 2080 | 0 | 100 | 0 | 0 | 0 | 100 | 0 | 1
693.3 | 696.7 | 0 | 0.19 | 99.81 | 0 | 0 | 99.03 | 0 | 1 | 2080 | 2090 | 0 | 100 | 0 | 0 | 0 | 100 | 0 | 1
696.7 | 700 | 0.02 | 0.21 | 99.79 | 0.0061 | 0 | 99.03 | 0 | 0.92 | 2090 | 2100 | 0 | 100 | 0 | 0 | 0 | 100 | 0 | 1
700 | 703.3 | 0.03 | 0.24 | 99.76 | 0.0091 | 0 | 99.03 | 0 | 0.9 | 2100 | 2110 | 0 | 100 | 0 | 0 | 0 | 100 | 0 | 1
703.3 | 706.7 | 0.03 | 0.27 | 99.73 | 0.0088 | 0 | 99.03 | 0 | 0.888 | 2110 | 2120 | 0 | 100 | 0 | 0 | 0 | 100 | 0 | 1
706.7 | 710 | 0.02 | 0.29 | 99.71 | 0.0061 | 0.01 | 99.04 | 0 | 0.9 | 2120 | 2130 | 0 | 100 | 0 | 0 | 0 | 100 | 0 | 1
710 | 713.3 | 0.03 | 0.32 | 99.68 | 0.0091 | 0 | 99.04 | 0 | 0.845 | 2130 | 2140 | 0 | 100 | 0 | 0 | 0 | 100 | 0 | 1
713.3 | 716.7 | 0.01 | 0.33 | 99.67 | 0.0029 | 0 | 99.04 | 0 | 0.837 | 2140 | 2150 | 0 | 100 | 0 | 0 | 0 | 100 | 0 | 1
716.7 | 720 | 0 | 0.33 | 99.67 | 0 | 0 | 99.04 | 0 | 1 | 2150 | 2160 | 0 | 100 | 0 | 0 | 0 | 100 | 0 | 1
720 | 723.3 | 0 | 0.33 | 99.67 | 0 | 0 | 99.04 | 0 | 1 | 2160 | 2170 | 0 | 100 | 0 | 0 | 0 | 100 | 0 | 1
723.3 | 726.7 | 0 | 0.33 | 99.67 | 0 | 0 | 99.04 | 0 | 1 | 2170 | 2180 | 0 | 100 | 0 | 0 | 0 | 100 | 0 | 1
726.7 | 730 | 0.02 | 0.35 | 99.65 | 0.0061 | 0 | 99.04 | 0 | 0.923 | 2180 | 2190 | 0 | 100 | 0 | 0 | 0 | 100 | 0 | 1
730 | 733.3 | 0.03 | 0.38 | 99.62 | 0.0091 | 0 | 99.04 | 0 | 0.922 | 2190 | 2200 | 0 | 100 | 0 | 0 | 0 | 100 | 0 | 1
733.3 | 736.7 | 0.03 | 0.41 | 99.59 | 0.0088 | 0 | 99.04 | 0 | 0.912 | 2200 | 2210 | 0 | 100 | 0 | 0 | 0 | 100 | 0 | 1
736.7 | 740 | 0.03 | 0.44 | 99.56 | 0.0091 | 0 | 99.04 | 0 | 0.913 | 2210 | 2220 | 0 | 100 | 0 | 0 | 0 | 100 | 0 | 1
740 | 743.3 | 0.02 | 0.46 | 99.54 | 0.0061 | 0 | 99.04 | 0 | 0.913 | 2220 | 2230 | 0 | 100 | 0 | 0 | 0 | 100 | 0 | 1
743.3 | 746.7 | 0 | 0.46 | 99.54 | 0 | 0 | 99.04 | 0 | 1 | 2230 | 2240 | 0 | 100 | 0 | 0 | 0 | 100 | 0 | 1
746.7 | 750 | 0 | 0.46 | 99.54 | 0 | 0 | 99.04 | 0 | 1 | 2240 | 2250 | 0 | 100 | 0 | 0 | 0 | 100 | 0 | 1
750 | 753.3 | 0 | 0.46 | 99.54 | 0 | 0 | 99.04 | 0 | 1 | 2250 | 2260 | 0 | 100 | 0 | 0 | 0 | 100 | 0 | 1
753.3 | 756.7 | 0.01 | 0.47 | 99.53 | 0.0029 | 0 | 99.04 | 0 | 0.935 | 2260 | 2270 | 0 | 100 | 0 | 0 | 0 | 100 | 0 | 1
756.7 | 760 | 0.04 | 0.51 | 99.49 | 0.0121 | 0 | 99.04 | 0 | 0.934 | 2270 | 2280 | 0 | 100 | 0 | 0 | 0 | 100 | 0 | 1
760 | 763.3 | 0.03 | 0.54 | 99.46 | 0.0091 | 0 | 99.04 | 0 | 0.929 | 2280 | 2290 | 0 | 100 | 0 | 0 | 0 | 100 | 0 | 1
763.3 | 766.7 | 0.04 | 0.58 | 99.42 | 0.0118 | 0 | 99.04 | 0 | 0.925 | 2290 | 2300 | 0 | 100 | 0 | 0 | 0 | 100 | 0 | 1
766.7 | 770 | 0.05 | 0.63 | 99.37 | 0.0152 | 0 | 99.04 | 0 | 0.898 | 2300 | 2310 | 0 | 100 | 0 | 0 | 0 | 100 | 0 | 1
770 | 773.3 | 0.07 | 0.7 | 99.3 | 0.0212 | 0.01 | 99.05 | 0 | 0.877 | 2310 | 2320 | 0 | 100 | 0 | 0 | 0 | 100 | 0 | 1
773.3 | 776.7 | 0.03 | 0.73 | 99.27 | 0.0088 | 0 | 99.05 | 0 | 0.877 | 2320 | 2330 | 0 | 100 | 0 | 0 | 0 | 100 | 0 | 1
776.7 | 780 | 0.02 | 0.75 | 99.25 | 0.0061 | 0 | 99.05 | 0 | 0.877 | 2330 | 2340 | 0 | 100 | 0 | 0 | 0 | 100 | 0 | 1
780 | 783.3 | 0.01 | 0.76 | 99.24 | 0.003 | 0 | 99.05 | 0 | 0.84 | 2340 | 2350 | 0 | 100 | 0 | 0 | 0 | 100 | 0 | 1
783.3 | 786.7 | 0.04 | 0.8 | 99.2 | 0.0118 | 0 | 99.05 | 0 | 0.841 | 2350 | 2360 | 0 | 100 | 0 | 0 | 0 | 100 | 0 | 1
786.7 | 790 | 0.11 | 0.91 | 99.09 | 0.0333 | 0 | 99.05 | 0 | 0.886 | 2360 | 2370 | 0 | 100 | 0 | 0 | 0 | 100 | 0 | 1
790 | 793.3 | 0.06 | 0.97 | 99.03 | 0.0182 | 0 | 99.05 | 0 | 0.88 | 2370 | 2380 | 0 | 100 | 0 | 0 | 0 | 100 | 0 | 1
793.3 | 796.7 | 0.04 | 1.01 | 98.99 | 0.0118 | 0 | 99.05 | 0 | 0.873 | 2380 | 2390 | 0 | 100 | 0 | 0 | 0 | 100 | 0 | 1
796.7 | 800 | 0 | 1.01 | 98.99 | 0 | 0 | 99.05 | 0 | 1 | 2390 | 2400 | 0 | 100 | 0 | 0 | 0 | 100 | 0 | 1
800 | 803.3 | 0.01 | 1.02 | 98.98 | 0.003 | 0 | 99.05 | 0 | 0.919 | 2400 | 2410 | 0 | 100 | 0 | 0 | 0 | 100 | 0 | 1
803.3 | 806.7 | 0.14 | 1.16 | 98.84 | 0.0412 | 0.01 | 99.06 | 0 | 0.939 | 2410 | 2420 | 0 | 100 | 0 | 0 | 0 | 100 | 0 | 1
806.7 | 810 | 0.09 | 1.25 | 98.75 | 0.0273 | 0 | 99.06 | 0 | 0.913 | 2420 | 2430 | 0 | 100 | 0 | 0 | 0 | 100 | 0 | 1
810 | 813.3 | 0.13 | 1.38 | 98.62 | 0.0394 | 0 | 99.06 | 0 | 0.881 | 2430 | 2440 | 0 | 100 | 0 | 0 | 0 | 100 | 0 | 1
813.3 | 816.7 | 0.14 | 1.52 | 98.48 | 0.0412 | 0 | 99.06 | 0 | 0.874 | 2440 | 2450 | 0 | 100 | 0 | 0 | 0 | 100 | 0 | 1
816.7 | 820 | 0.05 | 1.57 | 98.43 | 0.0152 | 0 | 99.06 | 0 | 0.906 | 2450 | 2460 | 0 | 100 | 0 | 0 | 0 | 100 | 0 | 1
820 | 823.3 | 0.18 | 1.75 | 98.25 | 0.0545 | 0.01 | 99.07 | 0 | 0.902 | 2460 | 2470 | 0 | 100 | 0 | 0 | 0 | 100 | 0 | 1
823.3 | 826.7 | 0.22 | 1.97 | 98.03 | 0.0647 | 0 | 99.07 | 0 | 0.892 | 2470 | 2480 | 0 | 100 | 0 | 0 | 0 | 100 | 0 | 1
826.7 | 830 | 0.14 | 2.11 | 97.89 | 0.0424 | 0 | 99.07 | 0 | 0.898 | 2480 | 2490 | 0 | 100 | 0 | 0 | 0 | 100 | 0 | 1
830 | 833.3 | 0.05 | 2.16 | 97.84 | 0.0152 | 0.01 | 99.08 | 0 | 0.897 | 2490 | 2500 | 0 | 100 | 0 | 0 | 0 | 100 | 0 | 1
833.3 | 836.7 | 0.1 | 2.26 | 97.74 | 0.0294 | 0 | 99.08 | 0 | 0.878 | 2500 | 2510 | 0 | 100 | 0 | 0 | 0 | 100 | 0 | 1
836.7 | 840 | 0.18 | 2.44 | 97.56 | 0.0545 | 0 | 99.08 | 0 | 0.87 | 2510 | 2520 | 0 | 100 | 0 | 0 | 0 | 100 | 0 | 1
840 | 843.3 | 0.53 | 2.97 | 97.03 | 0.1606 | 0.01 | 99.09 | 0 | 0.913 | 2520 | 2530 | 0 | 100 | 0 | 0 | 0 | 100 | 0 | 1
843.3 | 846.7 | 0.29 | 3.26 | 96.74 | 0.0853 | 0.01 | 99.1 | 0 | 0.918 | 2530 | 2540 | 0 | 100 | 0 | 0 | 0 | 100 | 0 | 1
846.7 | 850 | 0.45 | 3.71 | 96.29 | 0.1364 | 0 | 99.1 | 0 | 0.918 | 2540 | 2550 | 0 | 100 | 0 | 0 | 0 | 100 | 0 | 1
850 | 853.3 | 0.42 | 4.13 | 95.87 | 0.1273 | 0.01 | 99.11 | 0 | 0.907 | 2550 | 2560 | 0 | 100 | 0 | 0 | 0 | 100 | 0 | 1
853.3 | 856.7 | 0.22 | 4.35 | 95.65 | 0.0647 | 0.01 | 99.12 | 0 | 0.917 | 2560 | 2570 | 0 | 100 | 0 | 0 | 0 | 100 | 0 | 1
856.7 | 860 | 0.19 | 4.54 | 95.46 | 0.0576 | 0 | 99.12 | 0 | 0.921 | 2570 | 2580 | 0 | 100 | 0 | 0 | 0 | 100 | 0 | 1
860 | 863.3 | 0.13 | 4.67 | 95.33 | 0.0394 | 0 | 99.12 | 0 | 0.917 | 2580 | 2590 | 0 | 100 | 0 | 0 | 0 | 100 | 0 | 1
863.3 | 866.7 | 0.18 | 4.85 | 95.15 | 0.0529 | 0.01 | 99.13 | 0 | 0.894 | 2590 | 2600 | 0 | 100 | 0 | 0 | 0 | 100 | 0 | 1
866.7 | 870 | 0.42 | 5.27 | 94.73 | 0.1273 | 0 | 99.13 | 0 | 0.878 | 2600 | 2610 | 0 | 100 | 0 | 0 | 0 | 100 | 0 | 1
870 | 873.3 | 0.13 | 5.4 | 94.6 | 0.0394 | 0 | 99.13 | 0 | 0.856 | 2610 | 2620 | 0 | 100 | 0 | 0 | 0 | 100 | 0 | 1
873.3 | 876.7 | 0.16 | 5.56 | 94.44 | 0.0471 | 0.01 | 99.14 | 0 | 0.897 | 2620 | 2630 | 0 | 100 | 0 | 0 | 0 | 100 | 0 | 1
876.7 | 880 | 0.22 | 5.78 | 94.22 | 0.0667 | 0 | 99.14 | 0 | 0.907 | 2630 | 2640 | 0 | 100 | 0 | 0 | 0 | 100 | 0 | 1
880 | 883.3 | 0.15 | 5.93 | 94.07 | 0.0455 | 0 | 99.14 | 0 | 0.886 | 2640 | 2650 | 0 | 100 | 0 | 0 | 0 | 100 | 0 | 1
883.3 | 886.7 | 0.28 | 6.21 | 93.79 | 0.0824 | 0.01 | 99.15 | 0 | 0.857 | 2650 | 2660 | 0 | 100 | 0 | 0 | 0 | 100 | 0 | 1
886.7 | 890 | 0.22 | 6.43 | 93.57 | 0.0667 | 0 | 99.15 | 0 | 0.917 | 2660 | 2670 | 0 | 100 | 0 | 0 | 0 | 100 | 0 | 1
890 | 893.3 | 0.39 | 6.82 | 93.18 | 0.1182 | 0.01 | 99.16 | 0 | 0.911 | 2670 | 2680 | 0 | 100 | 0 | 0 | 0 | 100 | 0 | 1
893.3 | 896.7 | 0.59 | 7.41 | 92.59 | 0.1735 | 0 | 99.16 | 0 | 0.908 | 2680 | 2690 | 0 | 100 | 0 | 0 | 0 | 100 | 0 | 1
896.7 | 900 | 0.27 | 7.68 | 92.32 | 0.0818 | 0.01 | 99.17 | 0 | 0.905 | 2690 | 2700 | 0 | 100 | 0 | 0 | 0 | 100 | 0 | 1
900 | 903.3 | 0.38 | 8.06 | 91.94 | 0.1152 | 0 | 99.17 | 0 | 0.901 | 2700 | 2710 | 0 | 100 | 0 | 0 | 0 | 100 | 0 | 1
903.3 | 906.7 | 0.36 | 8.42 | 91.58 | 0.1059 | 0.01 | 99.18 | 0 | 0.915 | 2710 | 2720 | 0 | 100 | 0 | 0 | 0 | 100 | 0 | 1
906.7 | 910 | 0.34 | 8.76 | 91.24 | 0.103 | 0 | 99.18 | 0 | 0.911 | 2720 | 2730 | 0 | 100 | 0 | 0 | 0 | 100 | 0 | 1
910 | 913.3 | 0.62 | 9.38 | 90.62 | 0.1879 | 0.01 | 99.19 | 0 | 0.888 | 2730 | 2740 | 0 | 100 | 0 | 0 | 0 | 100 | 0 | 1
913.3 | 916.7 | 0.66 | 10.04 | 89.96 | 0.1941 | 0.01 | 99.2 | 0 | 0.904 | 2740 | 2750 | 0 | 100 | 0 | 0 | 0 | 100 | 0 | 1
916.7 | 920 | 0.53 | 10.57 | 89.43 | 0.1606 | 0.01 | 99.21 | 0 | 0.901 | 2750 | 2760 | 0 | 100 | 0 | 0 | 0 | 100 | 0 | 1
920 | 923.3 | 1.18 | 11.75 | 88.25 | 0.3576 | 0.01 | 99.22 | 0 | 0.898 | 2760 | 2770 | 0 | 100 | 0 | 0 | 0 | 100 | 0 | 1
923.3 | 926.7 | 0.77 | 12.52 | 87.48 | 0.2265 | 0.02 | 99.24 | 0.01 | 0.906 | 2770 | 2780 | 0 | 100 | 0 | 0 | 0 | 100 | 0 | 1
926.7 | 930 | 0.76 | 13.28 | 86.72 | 0.2303 | 0 | 99.24 | 0 | 0.921 | 2780 | 2790 | 0 | 100 | 0 | 0 | 0 | 100 | 0 | 1
930 | 933.3 | 0.45 | 13.73 | 86.27 | 0.1364 | 0.02 | 99.26 | 0.01 | 0.912 | 2790 | 2800 | 0 | 100 | 0 | 0 | 0 | 100 | 0 | 1
933.3 | 936.7 | 0.93 | 14.66 | 85.34 | 0.2735 | 0.01 | 99.27 | 0 | 0.902 | 2800 | 2810 | 0 | 100 | 0 | 0 | 0 | 100 | 0 | 1
936.7 | 940 | 0.82 | 15.48 | 84.52 | 0.2485 | 0.01 | 99.28 | 0 | 0.882 | 2810 | 2820 | 0 | 100 | 0 | 0 | 0 | 100 | 0 | 1
940 | 943.3 | 0.61 | 16.09 | 83.91 | 0.1848 | 0 | 99.28 | 0 | 0.886 | 2820 | 2830 | 0 | 100 | 0 | 0 | 0 | 100 | 0 | 1
943.3 | 946.7 | 0.71 | 16.8 | 83.2 | 0.2088 | 0.02 | 99.3 | 0.01 | 0.898 | 2830 | 2840 | 0 | 100 | 0 | 0 | 0 | 100 | 0 | 1
946.7 | 950 | 1.68 | 18.48 | 81.52 | 0.5091 | 0.01 | 99.31 | 0 | 0.895 | 2840 | 2850 | 0 | 100 | 0 | 0 | 0 | 100 | 0 | 1
950 | 953.3 | 1.18 | 19.66 | 80.34 | 0.3576 | 0.02 | 99.33 | 0.01 | 0.908 | 2850 | 2860 | 0 | 100 | 0 | 0 | 0 | 100 | 0 | 1
953.3 | 956.7 | 0.59 | 20.25 | 79.75 | 0.1735 | 0.01 | 99.34 | 0 | 0.905 | 2860 | 2870 | 0 | 100 | 0 | 0 | 0 | 100 | 0 | 1
956.7 | 960 | 0.69 | 20.94 | 79.06 | 0.2091 | 0 | 99.34 | 0 | 0.919 | 2870 | 2880 | 0 | 100 | 0 | 0 | 0 | 100 | 0 | 1
960 | 963.3 | 0.62 | 21.56 | 78.44 | 0.1879 | 0.01 | 99.35 | 0 | 0.914 | 2880 | 2890 | 0 | 100 | 0 | 0 | 0 | 100 | 0 | 1
963.3 | 966.7 | 0.92 | 22.48 | 77.52 | 0.2706 | 0.01 | 99.36 | 0 | 0.91 | 2890 | 2900 | 0 | 100 | 0 | 0 | 0 | 100 | 0 | 1
966.7 | 970 | 0.67 | 23.15 | 76.85 | 0.203 | 0.01 | 99.37 | 0 | 0.921 | 2900 | 2910 | 0 | 100 | 0 | 0 | 0 | 100 | 0 | 1
970 | 973.3 | 1.19 | 24.34 | 75.66 | 0.3606 | 0.02 | 99.39 | 0.01 | 0.916 | 2910 | 2920 | 0 | 100 | 0 | 0 | 0 | 100 | 0 | 1
973.3 | 976.7 | 1.14 | 25.48 | 74.52 | 0.3353 | 0.01 | 99.4 | 0 | 0.901 | 2920 | 2930 | 0 | 100 | 0 | 0 | 0 | 100 | 0 | 1
976.7 | 980 | 0.88 | 26.36 | 73.64 | 0.2667 | 0.01 | 99.41 | 0 | 0.912 | 2930 | 2940 | 0 | 100 | 0 | 0 | 0 | 100 | 0 | 1
980 | 983.3 | 1.17 | 27.53 | 72.47 | 0.3545 | 0.01 | 99.42 | 0 | 0.911 | 2940 | 2950 | 0 | 100 | 0 | 0 | 0 | 100 | 0 | 1
983.3 | 986.7 | 1.26 | 28.79 | 71.21 | 0.3706 | 0.02 | 99.44 | 0.01 | 0.903 | 2950 | 2960 | 0 | 100 | 0 | 0 | 0 | 100 | 0 | 1
986.7 | 990 | 0.74 | 29.53 | 70.47 | 0.2242 | 0 | 99.44 | 0 | 0.9 | 2960 | 2970 | 0 | 100 | 0 | 0 | 0 | 100 | 0 | 1
990 | 993.3 | 0.77 | 30.3 | 69.7 | 0.2333 | 0.01 | 99.45 | 0 | 0.913 | 2970 | 2980 | 0 | 100 | 0 | 0 | 0 | 100 | 0 | 1
993.3 | 996.7 | 0.94 | 31.24 | 68.76 | 0.2765 | 0.01 | 99.46 | 0 | 0.902 | 2980 | 2990 | 0 | 100 | 0 | 0 | 0 | 100 | 0 | 1
996.7 | 1000 | 0.56 | 31.8 | 68.2 | 0.1697 | 0.01 | 99.47 | 0 | 0.909 | 2990 | 3000 | 0 | 100 | 0 | 0 | 0 | 100 | 0 | 1
1000 | 1000000 | 68.2 | 100 | 0 | 0.0001 | 0.53 | 100 | 0 | 0.857 | 3000 | 1000000 | 0 | 100 | 0 | 0 | 0 | 100 | 0 | 1

## xc_min
15112023_poppyseeds_sample_xc_min_122108_001.rdf | vt10br_poppyseeds.afg | xc_min | 2023/11/15 | 12:21 | 0 min 17 s |  |  |  |  | 15112023_poppyseeds_sample_xc_min_002.rdf | vt10br_poppyseeds.afg | xc_min | 2023/11/15 | 12:27 | 0 min 21 s
Benjamin | [9 empty] | Benjamin
Poppy seeds | [9 empty] | Poppy seeds
Sauter [mm] | 0.94652 | [8 empty] | Sauter d32 [mm] | 0.93255
x [µm] at Q3=10.0 % | 757.4 | [8 empty] | x [µm] at Q3=10.0 % | 745.2
x [µm] at Q3=50.0 % | 896.9 | [8 empty] | x [µm] at Q3=50.0 % | 892.4
x [µm] at Q3=90.0 % | 1055.3 | [8 empty] | x [µm] at Q3=90.0 % | 1077
Q3 [%] at x=2000.0 µm | 100 | [8 empty] | Q3 [%] at x=2000.0 µm | 100
Q3 [%] at x=2500.0 µm | 100 | [8 empty] | Q3 [%] at x=2500.0 µm | 100
Mv3(x) [µm] | 902.4 | [8 empty] | Mv3(x) [µm] | 908.3
Sigma3(x) [µm] | 126 | [8 empty] | Sigma3(x) [µm] | 155.5
SPAN3 | 0.332 | [8 empty] | SPAN3 | 0.372
U3 | 1.225 | [8 empty] | U3 | 1.239
Sv [1/mm] | 6.339 | [8 empty] | Sv [1/mm] | 6.434
Q3(10.0 µm) [%] = | 0.01 | [8 empty] | Q3(10.0 µm) [%] = | 0
x(Q3=50.00 %) [µm] = | 896.9 | [8 empty] | x(Q3=50.00 %) [µm] = | 892.4
Mean value SPHT3 | 0.88 | [8 empty] | Mean value SPHT3 | 0.878
Mean value b/l3 | 0.728 | [8 empty] | Mean value b/l3 | 0.727
Size class | [µm] | p3 [%] | Q3 [%] | 1-Q3 [%] | q3 [%/µm] | p0 [%] | Q0 [%] | q0 [%/µm] | SPHT3 | Size class | [µm] | p3 [%] | Q3 [%] | 1-Q3 [%] | q3 [%/µm] | p0 [%] | Q0 [%] | q0 [%/µm] | SPHT3
0 | 3.3 | 0 | 0 | 100 | 0 | 31.12 | 31.12 | 9.43 | 0.8 | 0 | 10 | 0 | 0 | 100 | 0 | 73.01 | 73.01 | 7.301 | 0.756
3.3 | 6.7 | 0 | 0 | 100 | 0 | 33.41 | 64.53 | 9.826 | 0.808 | 10 | 20 | 0.01 | 0.01 | 99.99 | 0.001 | 15.68 | 88.69 | 1.568 | 0.807
6.7 | 10 | 0 | 0 | 100 | 0 | 6.47 | 71 | 1.961 | 0.802 | 20 | 30 | 0 | 0.01 | 99.99 | 0 | 2.5 | 91.19 | 0.25 | 0.666
10 | 13.3 | 0 | 0 | 100 | 0 | 8.31 | 79.31 | 2.518 | 0.817 | 30 | 40 | 0.01 | 0.02 | 99.98 | 0.001 | 1.3 | 92.49 | 0.13 | 0.691
13.3 | 16.7 | 0.01 | 0.01 | 99.99 | 0.0029 | 8.62 | 87.93 | 2.535 | 0.839 | 40 | 50 | 0.05 | 0.07 | 99.93 | 0.005 | 3.81 | 96.3 | 0.381 | 0.682
16.7 | 20 | 0 | 0.01 | 99.99 | 0 | 3.27 | 91.2 | 0.991 | 0.775 | 50 | 60 | 0.01 | 0.08 | 99.92 | 0.001 | 0.57 | 96.87 | 0.057 | 0.741
20 | 23.3 | 0 | 0.01 | 99.99 | 0 | 3.17 | 94.37 | 0.961 | 0.787 | 60 | 70 | 0.05 | 0.13 | 99.87 | 0.005 | 1.41 | 98.28 | 0.141 | 0.754
23.3 | 26.7 | 0 | 0.01 | 99.99 | 0 | 0.02 | 94.39 | 0.006 | 0.787 | 70 | 80 | 0 | 0.13 | 99.87 | 0 | 0.02 | 98.3 | 0.002 | 1
26.7 | 30 | 0 | 0.01 | 99.99 | 0 | 0 | 94.39 | 0 | 1 | 80 | 90 | 0.01 | 0.14 | 99.86 | 0.001 | 0.16 | 98.46 | 0.016 | 1
30 | 33.3 | 0 | 0.01 | 99.99 | 0 | 0 | 94.39 | 0 | 1 | 90 | 100 | 0.01 | 0.15 | 99.85 | 0.001 | 0.1 | 98.56 | 0.01 | 0.768
33.3 | 36.7 | 0 | 0.01 | 99.99 | 0 | 0 | 94.39 | 0 | 1 | 100 | 110 | 0.01 | 0.16 | 99.84 | 0.001 | 0.06 | 98.62 | 0.006 | 0.754
36.7 | 40 | 0.01 | 0.02 | 99.98 | 0.003 | 2.54 | 96.93 | 0.77 | 0.571 | 110 | 120 | 0.07 | 0.23 | 99.77 | 0.007 | 0.18 | 98.8 | 0.018 | 0.485
40 | 43.3 | 0.02 | 0.04 | 99.96 | 0.0061 | 0.79 | 97.72 | 0.239 | 0.571 | 120 | 130 | 0 | 0.23 | 99.77 | 0 | 0.1 | 98.9 | 0.01 | 0.689
43.3 | 46.7 | 0 | 0.04 | 99.96 | 0 | 0.04 | 97.76 | 0.012 | 1 | 130 | 140 | 0.01 | 0.24 | 99.76 | 0.001 | 0.02 | 98.92 | 0.002 | 0.72
46.7 | 50 | 0 | 0.04 | 99.96 | 0 | 0 | 97.76 | 0 | 1 | 140 | 150 | 0.01 | 0.25 | 99.75 | 0.001 | 0.01 | 98.93 | 0.001 | 0.74
50 | 53.3 | 0 | 0.04 | 99.96 | 0 | 0 | 97.76 | 0 | 1 | 150 | 160 | 0 | 0.25 | 99.75 | 0 | 0.01 | 98.94 | 0.001 | 0.709
53.3 | 56.7 | 0 | 0.04 | 99.96 | 0 | 0 | 97.76 | 0 | 1 | 160 | 170 | 0.01 | 0.26 | 99.74 | 0.001 | 0.01 | 98.95 | 0.001 | 0.718
56.7 | 60 | 0.01 | 0.05 | 99.95 | 0.003 | 0.02 | 97.78 | 0.006 | 1 | 170 | 180 | 0.01 | 0.27 | 99.73 | 0.001 | 0.01 | 98.96 | 0.001 | 0.748
60 | 63.3 | 0.02 | 0.07 | 99.93 | 0.0061 | 0.67 | 98.45 | 0.203 | 0.445 | 180 | 190 | 0 | 0.27 | 99.73 | 0 | 0.01 | 98.97 | 0.001 | 0.71
63.3 | 66.7 | 0.01 | 0.08 | 99.92 | 0.0029 | 0.13 | 98.58 | 0.038 | 0.445 | 190 | 200 | 0 | 0.27 | 99.73 | 0 | 0 | 98.97 | 0 | 0.771
66.7 | 70 | 0 | 0.08 | 99.92 | 0 | 0 | 98.58 | 0 | 1 | 200 | 210 | 0.01 | 0.28 | 99.72 | 0.001 | 0 | 98.97 | 0 | 0.813
70 | 73.3 | 0 | 0.08 | 99.92 | 0 | 0 | 98.58 | 0 | 1 | 210 | 220 | 0 | 0.28 | 99.72 | 0 | 0.01 | 98.98 | 0.001 | 0.647
73.3 | 76.7 | 0 | 0.08 | 99.92 | 0 | 0 | 98.58 | 0 | 1 | 220 | 230 | 0 | 0.28 | 99.72 | 0 | 0 | 98.98 | 0 | 0.705
76.7 | 80 | 0 | 0.08 | 99.92 | 0 | 0.01 | 98.59 | 0.003 | 1 | 230 | 240 | 0 | 0.28 | 99.72 | 0 | 0 | 98.98 | 0 | 0.75
80 | 83.3 | 0.01 | 0.09 | 99.91 | 0.003 | 0.05 | 98.64 | 0.015 | 1 | 240 | 250 | 0 | 0.28 | 99.72 | 0 | 0 | 98.98 | 0 | 0.788
83.3 | 86.7 | 0 | 0.09 | 99.91 | 0 | 0.05 | 98.69 | 0.015 | 1 | 250 | 260 | 0.01 | 0.29 | 99.71 | 0.001 | 0 | 98.98 | 0 | 0.836
86.7 | 90 | 0 | 0.09 | 99.91 | 0 | 0.04 | 98.73 | 0.012 | 1 | 260 | 270 | 0 | 0.29 | 99.71 | 0 | 0 | 98.98 | 0 | 0.501
90 | 93.3 | 0.01 | 0.1 | 99.9 | 0.003 | 0.03 | 98.76 | 0.009 | 1 | 270 | 280 | 0 | 0.29 | 99.71 | 0 | 0 | 98.98 | 0 | 0.435
93.3 | 96.7 | 0 | 0.1 | 99.9 | 0 | 0.03 | 98.79 | 0.009 | 1 | 280 | 290 | 0.01 | 0.3 | 99.7 | 0.001 | 0 | 98.98 | 0 | 0.537
96.7 | 100 | 0 | 0.1 | 99.9 | 0 | 0.02 | 98.81 | 0.006 | 0.741 | 290 | 300 | 0 | 0.3 | 99.7 | 0 | 0.01 | 98.99 | 0.001 | 1
100 | 103.3 | 0 | 0.1 | 99.9 | 0 | 0.02 | 98.83 | 0.006 | 0.743 | 300 | 310 | 0 | 0.3 | 99.7 | 0 | 0 | 98.99 | 0 | 1
103.3 | 106.7 | 0.01 | 0.11 | 99.89 | 0.0029 | 0.01 | 98.84 | 0.003 | 0.836 | 310 | 320 | 0 | 0.3 | 99.7 | 0 | 0 | 98.99 | 0 | 1
106.7 | 110 | 0 | 0.11 | 99.89 | 0 | 0 | 98.84 | 0 | 0.778 | 320 | 330 | 0 | 0.3 | 99.7 | 0 | 0 | 98.99 | 0 | 0.65
110 | 113.3 | 0 | 0.11 | 99.89 | 0 | 0.01 | 98.85 | 0.003 | 0.749 | 330 | 340 | 0 | 0.3 | 99.7 | 0 | 0 | 98.99 | 0 | 1
113.3 | 116.7 | 0 | 0.11 | 99.89 | 0 | 0 | 98.85 | 0 | 0.721 | 340 | 350 | 0.01 | 0.31 | 99.69 | 0.001 | 0 | 98.99 | 0 | 1
116.7 | 120 | 0 | 0.11 | 99.89 | 0 | 0.01 | 98.86 | 0.003 | 0.681 | 350 | 360 | 0 | 0.31 | 99.69 | 0 | 0 | 98.99 | 0 | 0.611
120 | 123.3 | 0 | 0.11 | 99.89 | 0 | 0 | 98.86 | 0 | 0.667 | 360 | 370 | 0 | 0.31 | 99.69 | 0 | 0 | 98.99 | 0 | 0.649
123.3 | 126.7 | 0 | 0.11 | 99.89 | 0 | 0.01 | 98.87 | 0.003 | 0.654 | 370 | 380 | 0 | 0.31 | 99.69 | 0 | 0 | 98.99 | 0 | 1
126.7 | 130 | 0 | 0.11 | 99.89 | 0 | 0 | 98.87 | 0 | 0.617 | 380 | 390 | 0 | 0.31 | 99.69 | 0 | 0 | 98.99 | 0 | 1
130 | 133.3 | 0 | 0.11 | 99.89 | 0 | 0 | 98.87 | 0 | 1 | 390 | 400 | 0 | 0.31 | 99.69 | 0 | 0 | 98.99 | 0 | 1
133.3 | 136.7 | 0 | 0.11 | 99.89 | 0 | 0.01 | 98.88 | 0.003 | 0.566 | 400 | 410 | 0 | 0.31 | 99.69 | 0 | 0 | 98.99 | 0 | 1
136.7 | 140 | 0 | 0.11 | 99.89 | 0 | 0 | 98.88 | 0 | 0.566 | 410 | 420 | 0 | 0.31 | 99.69 | 0 | 0 | 98.99 | 0 | 1
140 | 143.3 | 0 | 0.11 | 99.89 | 0 | 0 | 98.88 | 0 | 0.803 | 420 | 430 | 0 | 0.31 | 99.69 | 0 | 0 | 98.99 | 0 | 1
143.3 | 146.7 | 0.01 | 0.12 | 99.88 | 0.0029 | 0 | 98.88 | 0 | 0.875 | 430 | 440 | 0 | 0.31 | 99.69 | 0 | 0 | 98.99 | 0 | 1
146.7 | 150 | 0 | 0.12 | 99.88 | 0 | 0 | 98.88 | 0 | 0.924 | 440 | 450 | 0 | 0.31 | 99.69 | 0 | 0 | 98.99 | 0 | 1
150 | 153.3 | 0 | 0.12 | 99.88 | 0 | 0 | 98.88 | 0 | 0.917 | 450 | 460 | 0 | 0.31 | 99.69 | 0 | 0 | 98.99 | 0 | 1
153.3 | 156.7 | 0 | 0.12 | 99.88 | 0 | 0 | 98.88 | 0 | 0.872 | 460 | 470 | 0 | 0.31 | 99.69 | 0 | 0 | 98.99 | 0 | 1
156.7 | 160 | 0 | 0.12 | 99.88 | 0 | 0 | 98.88 | 0 | 0.799 | 470 | 480 | 0 | 0.31 | 99.69 | 0 | 0 | 98.99 | 0 | 1
160 | 163.3 | 0 | 0.12 | 99.88 | 0 | 0 | 98.88 | 0 | 1 | 480 | 490 | 0.01 | 0.32 | 99.68 | 0.001 | 0 | 98.99 | 0 | 1
163.3 | 166.7 | 0 | 0.12 | 99.88 | 0 | 0 | 98.88 | 0 | 0.875 | 490 | 500 | 0 | 0.32 | 99.68 | 0 | 0 | 98.99 | 0 | 0.803
166.7 | 170 | 0 | 0.12 | 99.88 | 0 | 0 | 98.88 | 0 | 0.726 | 500 | 510 | 0.01 | 0.33 | 99.67 | 0.001 | 0 | 98.99 | 0 | 1
170 | 173.3 | 0 | 0.12 | 99.88 | 0 | 0.01 | 98.89 | 0.003 | 0.685 | 510 | 520 | 0 | 0.33 | 99.67 | 0 | 0 | 98.99 | 0 | 1
173.3 | 176.7 | 0 | 0.12 | 99.88 | 0 | 0 | 98.89 | 0 | 0.892 | 520 | 530 | 0.01 | 0.34 | 99.66 | 0.001 | 0 | 98.99 | 0 | 0.829
176.7 | 180 | 0 | 0.12 | 99.88 | 0 | 0 | 98.89 | 0 | 0.907 | 530 | 540 | 0 | 0.34 | 99.66 | 0 | 0 | 98.99 | 0 | 1
180 | 183.3 | 0 | 0.12 | 99.88 | 0 | 0 | 98.89 | 0 | 1 | 540 | 550 | 0.01 | 0.35 | 99.65 | 0.001 | 0 | 98.99 | 0 | 1
183.3 | 186.7 | 0 | 0.12 | 99.88 | 0 | 0 | 98.89 | 0 | 0.81 | 550 | 560 | 0.02 | 0.37 | 99.63 | 0.002 | 0 | 98.99 | 0 | 0.83
186.7 | 190 | 0 | 0.12 | 99.88 | 0 | 0 | 98.89 | 0 | 0.81 | 560 | 570 | 0.03 | 0.4 | 99.6 | 0.003 | 0 | 98.99 | 0 | 0.851
190 | 193.3 | 0 | 0.12 | 99.88 | 0 | 0 | 98.89 | 0 | 0.81 | 570 | 580 | 0.04 | 0.44 | 99.56 | 0.004 | 0 | 98.99 | 0 | 0.867
193.3 | 196.7 | 0 | 0.12 | 99.88 | 0 | 0 | 98.89 | 0 | 0.72 | 580 | 590 | 0.06 | 0.5 | 99.5 | 0.006 | 0 | 98.99 | 0 | 0.862
196.7 | 200 | 0 | 0.12 | 99.88 | 0 | 0 | 98.89 | 0 | 0.72 | 590 | 600 | 0.08 | 0.58 | 99.42 | 0.008 | 0 | 98.99 | 0 | 0.861
200 | 203.3 | 0 | 0.12 | 99.88 | 0 | 0 | 98.89 | 0 | 0.752 | 600 | 610 | 0.11 | 0.69 | 99.31 | 0.011 | 0.01 | 99 | 0.001 | 0.882
203.3 | 206.7 | 0.01 | 0.13 | 99.87 | 0.0029 | 0 | 98.89 | 0 | 0.752 | 610 | 620 | 0.12 | 0.81 | 99.19 | 0.012 | 0 | 99 | 0 | 0.836
206.7 | 210 | 0 | 0.13 | 99.87 | 0 | 0 | 98.89 | 0 | 1 | 620 | 630 | 0.15 | 0.96 | 99.04 | 0.015 | 0 | 99 | 0 | 0.849
210 | 213.3 | 0 | 0.13 | 99.87 | 0 | 0 | 98.89 | 0 | 1 | 630 | 640 | 0.2 | 1.16 | 98.84 | 0.02 | 0.01 | 99.01 | 0.001 | 0.85
213.3 | 216.7 | 0 | 0.13 | 99.87 | 0 | 0 | 98.89 | 0 | 1 | 640 | 650 | 0.31 | 1.47 | 98.53 | 0.031 | 0 | 99.01 | 0 | 0.858
216.7 | 220 | 0 | 0.13 | 99.87 | 0 | 0 | 98.89 | 0 | 1 | 650 | 660 | 0.47 | 1.94 | 98.06 | 0.047 | 0.01 | 99.02 | 0.001 | 0.871
220 | 223.3 | 0 | 0.13 | 99.87 | 0 | 0 | 98.89 | 0 | 1 | 660 | 670 | 0.63 | 2.57 | 97.43 | 0.063 | 0.02 | 99.04 | 0.002 | 0.873
223.3 | 226.7 | 0 | 0.13 | 99.87 | 0 | 0 | 98.89 | 0 | 1 | 670 | 680 | 0.77 | 3.34 | 96.66 | 0.077 | 0.01 | 99.05 | 0.001 | 0.875
226.7 | 230 | 0 | 0.13 | 99.87 | 0 | 0 | 98.89 | 0 | 1 | 680 | 690 | 0.84 | 4.18 | 95.82 | 0.084 | 0.02 | 99.07 | 0.002 | 0.872
230 | 233.3 | 0 | 0.13 | 99.87 | 0 | 0.01 | 98.9 | 0.003 | 0.785 | 690 | 700 | 0.88 | 5.06 | 94.94 | 0.088 | 0.02 | 99.09 | 0.002 | 0.89
233.3 | 236.7 | 0 | 0.13 | 99.87 | 0 | 0 | 98.9 | 0 | 0.785 | 700 | 710 | 0.93 | 5.99 | 94.01 | 0.093 | 0.01 | 99.1 | 0.001 | 0.887
236.7 | 240 | 0 | 0.13 | 99.87 | 0 | 0 | 98.9 | 0 | 1 | 710 | 720 | 0.98 | 6.97 | 93.03 | 0.098 | 0.02 | 99.12 | 0.002 | 0.893
240 | 243.3 | 0 | 0.13 | 99.87 | 0 | 0 | 98.9 | 0 | 0.767 | 720 | 730 | 1.09 | 8.06 | 91.94 | 0.109 | 0.01 | 99.13 | 0.001 | 0.901
243.3 | 246.7 | 0 | 0.13 | 99.87 | 0 | 0 | 98.9 | 0 | 0.767 | 730 | 740 | 1.22 | 9.28 | 90.72 | 0.122 | 0.02 | 99.15 | 0.002 | 0.885
246.7 | 250 | 0.01 | 0.14 | 99.86 | 0.003 | 0 | 98.9 | 0 | 0.767 | 740 | 750 | 1.44 | 10.72 | 89.28 | 0.144 | 0.02 | 99.17 | 0.002 | 0.885
250 | 253.3 | 0 | 0.14 | 99.86 | 0 | 0 | 98.9 | 0 | 0.6 | 750 | 760 | 1.68 | 12.4 | 87.6 | 0.168 | 0.03 | 99.2 | 0.003 | 0.902
253.3 | 256.7 | 0 | 0.14 | 99.86 | 0 | 0 | 98.9 | 0 | 0.582 | 760 | 770 | 1.9 | 14.3 | 85.7 | 0.19 | 0.03 | 99.23 | 0.003 | 0.885
256.7 | 260 | 0 | 0.14 | 99.86 | 0 | 0 | 98.9 | 0 | 0.515 | 770 | 780 | 2.08 | 16.38 | 83.62 | 0.208 | 0.03 | 99.26 | 0.003 | 0.892
260 | 263.3 | 0.01 | 0.15 | 99.85 | 0.003 | 0.01 | 98.91 | 0.003 | 0.514 | 780 | 790 | 2.18 | 18.56 | 81.44 | 0.218 | 0.02 | 99.28 | 0.002 | 0.9
263.3 | 266.7 | 0 | 0.15 | 99.85 | 0 | 0 | 98.91 | 0 | 0.531 | 790 | 800 | 2.28 | 20.84 | 79.16 | 0.228 | 0.03 | 99.31 | 0.003 | 0.888
266.7 | 270 | 0 | 0.15 | 99.85 | 0 | 0 | 98.91 | 0 | 0.506 | 800 | 810 | 2.39 | 23.23 | 76.77 | 0.239 | 0.03 | 99.34 | 0.003 | 0.9
270 | 273.3 | 0 | 0.15 | 99.85 | 0 | 0 | 98.91 | 0 | 0.509 | 810 | 820 | 2.48 | 25.71 | 74.29 | 0.248 | 0.03 | 99.37 | 0.003 | 0.905
273.3 | 276.7 | 0 | 0.15 | 99.85 | 0 | 0 | 98.91 | 0 | 1 | 820 | 830 | 2.71 | 28.42 | 71.58 | 0.271 | 0.03 | 99.4 | 0.003 | 0.905
276.7 | 280 | 0.01 | 0.16 | 99.84 | 0.003 | 0 | 98.91 | 0 | 1 | 830 | 840 | 3.07 | 31.49 | 68.51 | 0.307 | 0.04 | 99.44 | 0.004 | 0.894
280 | 283.3 | 0 | 0.16 | 99.84 | 0 | 0 | 98.91 | 0 | 1 | 840 | 850 | 3.44 | 34.93 | 65.07 | 0.344 | 0.04 | 99.48 | 0.004 | 0.896
283.3 | 286.7 | 0 | 0.16 | 99.84 | 0 | 0 | 98.91 | 0 | 1 | 850 | 860 | 3.64 | 38.57 | 61.43 | 0.364 | 0.04 | 99.52 | 0.004 | 0.895
286.7 | 290 | 0 | 0.16 | 99.84 | 0 | 0 | 98.91 | 0 | 1 | 860 | 870 | 3.66 | 42.23 | 57.77 | 0.366 | 0.04 | 99.56 | 0.004 | 0.895
290 | 293.3 | 0 | 0.16 | 99.84 | 0 | 0 | 98.91 | 0 | 1 | 870 | 880 | 3.56 | 45.79 | 54.21 | 0.356 | 0.03 | 99.59 | 0.003 | 0.903
293.3 | 296.7 | 0 | 0.16 | 99.84 | 0 | 0 | 98.91 | 0 | 1 | 880 | 890 | 3.41 | 49.2 | 50.8 | 0.341 | 0.04 | 99.63 | 0.004 | 0.905
296.7 | 300 | 0 | 0.16 | 99.84 | 0 | 0 | 98.91 | 0 | 1 | 890 | 900 | 3.38 | 52.58 | 47.42 | 0.338 | 0.03 | 99.66 | 0.003 | 0.886
300 | 303.3 | 0 | 0.16 | 99.84 | 0 | 0 | 98.91 | 0 | 1 | 900 | 910 | 3.29 | 55.87 | 44.13 | 0.329 | 0.03 | 99.69 | 0.003 | 0.9
303.3 | 306.7 | 0 | 0.16 | 99.84 | 0 | 0 | 98.91 | 0 | 1 | 910 | 920 | 3.13 | 59 | 41 | 0.313 | 0.04 | 99.73 | 0.004 | 0.908
306.7 | 310 | 0 | 0.16 | 99.84 | 0 | 0 | 98.91 | 0 | 1 | 920 | 930 | 2.96 | 61.96 | 38.04 | 0.296 | 0.02 | 99.75 | 0.002 | 0.894
310 | 313.3 | 0 | 0.16 | 99.84 | 0 | 0 | 98.91 | 0 | 1 | 930 | 940 | 2.68 | 64.64 | 35.36 | 0.268 | 0.02 | 99.77 | 0.002 | 0.889
313.3 | 316.7 | 0 | 0.16 | 99.84 | 0 | 0 | 98.91 | 0 | 1 | 940 | 950 | 2.45 | 67.09 | 32.91 | 0.245 | 0.03 | 99.8 | 0.003 | 0.89
316.7 | 320 | 0 | 0.16 | 99.84 | 0 | 0 | 98.91 | 0 | 1 | 950 | 960 | 2.41 | 69.5 | 30.5 | 0.241 | 0.01 | 99.81 | 0.001 | 0.908
320 | 323.3 | 0 | 0.16 | 99.84 | 0 | 0 | 98.91 | 0 | 1 | 960 | 970 | 2.4 | 71.9 | 28.1 | 0.24 | 0.02 | 99.83 | 0.002 | 0.88
323.3 | 326.7 | 0 | 0.16 | 99.84 | 0 | 0 | 98.91 | 0 | 1 | 970 | 980 | 2.37 | 74.27 | 25.73 | 0.237 | 0.02 | 99.85 | 0.002 | 0.887
326.7 | 330 | 0 | 0.16 | 99.84 | 0 | 0 | 98.91 | 0 | 1 | 980 | 990 | 2.24 | 76.51 | 23.49 | 0.224 | 0.02 | 99.87 | 0.002 | 0.883
330 | 333.3 | 0 | 0.16 | 99.84 | 0 | 0 | 98.91 | 0 | 1 | 990 | 1000 | 2 | 78.51 | 21.49 | 0.2 | 0.01 | 99.88 | 0.001 | 0.879
333.3 | 336.7 | 0 | 0.16 | 99.84 | 0 | 0 | 98.91 | 0 | 1 | 1000 | 1010 | 1.86 | 80.37 | 19.63 | 0.186 | 0.02 | 99.9 | 0.002 | 0.826
336.7 | 340 | 0 | 0.16 | 99.84 | 0 | 0 | 98.91 | 0 | 1 | 1010 | 1020 | 1.87 | 82.24 | 17.76 | 0.187 | 0.01 | 99.91 | 0.001 | 0.829
340 | 343.3 | 0 | 0.16 | 99.84 | 0 | 0 | 98.91 | 0 | 1 | 1020 | 1030 | 1.86 | 84.1 | 15.9 | 0.186 | 0.01 | 99.92 | 0.001 | 0.876
343.3 | 346.7 | 0 | 0.16 | 99.84 | 0 | 0 | 98.91 | 0 | 1 | 1030 | 1040 | 1.76 | 85.86 | 14.14 | 0.176 | 0.01 | 99.93 | 0.001 | 0.845
346.7 | 350 | 0 | 0.16 | 99.84 | 0 | 0 | 98.91 | 0 | 1 | 1040 | 1050 | 1.5 | 87.36 | 12.64 | 0.15 | 0.01 | 99.94 | 0.001 | 0.855
350 | 353.3 | 0 | 0.16 | 99.84 | 0 | 0 | 98.91 | 0 | 1 | 1050 | 1060 | 1.18 | 88.54 | 11.46 | 0.118 | 0.01 | 99.95 | 0.001 | 0.869
353.3 | 356.7 | 0 | 0.16 | 99.84 | 0 | 0 | 98.91 | 0 | 1 | 1060 | 1070 | 0.91 | 89.45 | 10.55 | 0.091 | 0 | 99.95 | 0 | 0.905
356.7 | 360 | 0 | 0.16 | 99.84 | 0 | 0 | 98.91 | 0 | 1 | 1070 | 1080 | 0.78 | 90.23 | 9.77 | 0.078 | 0.01 | 99.96 | 0.001 | 0.915
360 | 363.3 | 0 | 0.16 | 99.84 | 0 | 0 | 98.91 | 0 | 0.817 | 1080 | 1090 | 0.74 | 90.97 | 9.03 | 0.074 | 0 | 99.96 | 0 | 0.8
363.3 | 366.7 | 0 | 0.16 | 99.84 | 0 | 0 | 98.91 | 0 | 0.817 | 1090 | 1100 | 0.7 | 91.67 | 8.33 | 0.07 | 0.01 | 99.97 | 0.001 | 0.915
366.7 | 370 | 0.01 | 0.17 | 99.83 | 0.003 | 0 | 98.91 | 0 | 1 | 1100 | 1110 | 0.62 | 92.29 | 7.71 | 0.062 | 0 | 99.97 | 0 | 0.901
370 | 373.3 | 0 | 0.17 | 99.83 | 0 | 0 | 98.91 | 0 | 1 | 1110 | 1120 | 0.49 | 92.78 | 7.22 | 0.049 | 0 | 99.97 | 0 | 0.926
373.3 | 376.7 | 0 | 0.17 | 99.83 | 0 | 0 | 98.91 | 0 | 1 | 1120 | 1130 | 0.42 | 93.2 | 6.8 | 0.042 | 0.01 | 99.98 | 0.001 | 0.879
376.7 | 380 | 0 | 0.17 | 99.83 | 0 | 0 | 98.91 | 0 | 1 | 1130 | 1140 | 0.49 | 93.69 | 6.31 | 0.049 | 0 | 99.98 | 0 | 0.677
380 | 383.3 | 0 | 0.17 | 99.83 | 0 | 0 | 98.91 | 0 | 1 | 1140 | 1150 | 0.62 | 94.31 | 5.69 | 0.062 | 0 | 99.98 | 0 | 0.765
383.3 | 386.7 | 0 | 0.17 | 99.83 | 0 | 0 | 98.91 | 0 | 1 | 1150 | 1160 | 0.67 | 94.98 | 5.02 | 0.067 | 0 | 99.98 | 0 | 0.777
386.7 | 390 | 0 | 0.17 | 99.83 | 0 | 0 | 98.91 | 0 | 1 | 1160 | 1170 | 0.61 | 95.59 | 4.41 | 0.061 | 0.01 | 99.99 | 0.001 | 0.621
390 | 393.3 | 0 | 0.17 | 99.83 | 0 | 0 | 98.91 | 0 | 1 | 1170 | 1180 | 0.47 | 96.06 | 3.94 | 0.047 | 0 | 99.99 | 0 | 0.684
393.3 | 396.7 | 0 | 0.17 | 99.83 | 0 | 0 | 98.91 | 0 | 1 | 1180 | 1190 | 0.33 | 96.39 | 3.61 | 0.033 | 0 | 99.99 | 0 | 0.818
396.7 | 400 | 0 | 0.17 | 99.83 | 0 | 0 | 98.91 | 0 | 1 | 1190 | 1200 | 0.26 | 96.65 | 3.35 | 0.026 | 0 | 99.99 | 0 | 0.641
400 | 403.3 | 0 | 0.17 | 99.83 | 0 | 0 | 98.91 | 0 | 1 | 1200 | 1210 | 0.21 | 96.86 | 3.14 | 0.021 | 0 | 99.99 | 0 | 0.783
403.3 | 406.7 | 0 | 0.17 | 99.83 | 0 | 0 | 98.91 | 0 | 1 | 1210 | 1220 | 0.2 | 97.06 | 2.94 | 0.02 | 0 | 99.99 | 0 | 0.783
406.7 | 410 | 0 | 0.17 | 99.83 | 0 | 0 | 98.91 | 0 | 1 | 1220 | 1230 | 0.23 | 97.29 | 2.71 | 0.023 | 0 | 99.99 | 0 | 0.722
410 | 413.3 | 0 | 0.17 | 99.83 | 0 | 0 | 98.91 | 0 | 1 | 1230 | 1240 | 0.23 | 97.52 | 2.48 | 0.023 | 0 | 99.99 | 0 | 0.775
413.3 | 416.7 | 0 | 0.17 | 99.83 | 0 | 0 | 98.91 | 0 | 1 | 1240 | 1250 | 0.19 | 97.71 | 2.29 | 0.019 | 0.01 | 100 | 0.001 | 0.767
416.7 | 420 | 0 | 0.17 | 99.83 | 0 | 0 | 98.91 | 0 | 1 | 1250 | 1260 | 0.13 | 97.84 | 2.16 | 0.013 | 0 | 100 | 0 | 0.806
420 | 423.3 | 0 | 0.17 | 99.83 | 0 | 0 | 98.91 | 0 | 1 | 1260 | 1270 | 0.04 | 97.88 | 2.12 | 0.004 | 0 | 100 | 0 | 1
423.3 | 426.7 | 0 | 0.17 | 99.83 | 0 | 0 | 98.91 | 0 | 1 | 1270 | 1280 | 0.03 | 97.91 | 2.09 | 0.003 | 0 | 100 | 0 | 1
426.7 | 430 | 0 | 0.17 | 99.83 | 0 | 0 | 98.91 | 0 | 1 | 1280 | 1290 | 0.06 | 97.97 | 2.03 | 0.006 | 0 | 100 | 0 | 1
430 | 433.3 | 0 | 0.17 | 99.83 | 0 | 0 | 98.91 | 0 | 1 | 1290 | 1300 | 0.06 | 98.03 | 1.97 | 0.006 | 0 | 100 | 0 | 0.706
433.3 | 436.7 | 0 | 0.17 | 99.83 | 0 | 0 | 98.91 | 0 | 1 | 1300 | 1310 | 0.04 | 98.07 | 1.93 | 0.004 | 0 | 100 | 0 | 1
436.7 | 440 | 0 | 0.17 | 99.83 | 0 | 0 | 98.91 | 0 | 1 | 1310 | 1320 | 0.03 | 98.1 | 1.9 | 0.003 | 0 | 100 | 0 | 1
440 | 443.3 | 0 | 0.17 | 99.83 | 0 | 0 | 98.91 | 0 | 1 | 1320 | 1330 | 0.06 | 98.16 | 1.84 | 0.006 | 0 | 100 | 0 | 1
443.3 | 446.7 | 0 | 0.17 | 99.83 | 0 | 0 | 98.91 | 0 | 1 | 1330 | 1340 | 0.08 | 98.24 | 1.76 | 0.008 | 0 | 100 | 0 | 0.711
446.7 | 450 | 0 | 0.17 | 99.83 | 0 | 0 | 98.91 | 0 | 1 | 1340 | 1350 | 0.07 | 98.31 | 1.69 | 0.007 | 0 | 100 | 0 | 0.711
450 | 453.3 | 0 | 0.17 | 99.83 | 0 | 0 | 98.91 | 0 | 1 | 1350 | 1360 | 0.07 | 98.38 | 1.62 | 0.007 | 0 | 100 | 0 | 1
453.3 | 456.7 | 0 | 0.17 | 99.83 | 0 | 0 | 98.91 | 0 | 1 | 1360 | 1370 | 0.06 | 98.44 | 1.56 | 0.006 | 0 | 100 | 0 | 1
456.7 | 460 | 0 | 0.17 | 99.83 | 0 | 0 | 98.91 | 0 | 1 | 1370 | 1380 | 0.06 | 98.5 | 1.5 | 0.006 | 0 | 100 | 0 | 0.868
460 | 463.3 | 0 | 0.17 | 99.83 | 0 | 0 | 98.91 | 0 | 1 | 1380 | 1390 | 0.05 | 98.55 | 1.45 | 0.005 | 0 | 100 | 0 | 1
463.3 | 466.7 | 0 | 0.17 | 99.83 | 0 | 0 | 98.91 | 0 | 1 | 1390 | 1400 | 0.03 | 98.58 | 1.42 | 0.003 | 0 | 100 | 0 | 1
466.7 | 470 | 0 | 0.17 | 99.83 | 0 | 0 | 98.91 | 0 | 1 | 1400 | 1410 | 0.01 | 98.59 | 1.41 | 0.001 | 0 | 100 | 0 | 1
470 | 473.3 | 0 | 0.17 | 99.83 | 0 | 0 | 98.91 | 0 | 1 | 1410 | 1420 | 0 | 98.59 | 1.41 | 0 | 0 | 100 | 0 | 1
473.3 | 476.7 | 0 | 0.17 | 99.83 | 0 | 0 | 98.91 | 0 | 1 | 1420 | 1430 | 0 | 98.59 | 1.41 | 0 | 0 | 100 | 0 | 1
476.7 | 480 | 0 | 0.17 | 99.83 | 0 | 0 | 98.91 | 0 | 1 | 1430 | 1440 | 0 | 98.59 | 1.41 | 0 | 0 | 100 | 0 | 1
480 | 483.3 | 0 | 0.17 | 99.83 | 0 | 0 | 98.91 | 0 | 1 | 1440 | 1450 | 0.03 | 98.62 | 1.38 | 0.003 | 0 | 100 | 0 | 1
483.3 | 486.7 | 0 | 0.17 | 99.83 | 0 | 0 | 98.91 | 0 | 1 | 1450 | 1460 | 0.07 | 98.69 | 1.31 | 0.007 | 0 | 100 | 0 | 1
486.7 | 490 | 0 | 0.17 | 99.83 | 0 | 0 | 98.91 | 0 | 1 | 1460 | 1470 | 0.08 | 98.77 | 1.23 | 0.008 | 0 | 100 | 0 | 0.726
490 | 493.3 | 0 | 0.17 | 99.83 | 0 | 0 | 98.91 | 0 | 1 | 1470 | 1480 | 0.07 | 98.84 | 1.16 | 0.007 | 0 | 100 | 0 | 1
493.3 | 496.7 | 0 | 0.17 | 99.83 | 0 | 0 | 98.91 | 0 | 1 | 1480 | 1490 | 0.04 | 98.88 | 1.12 | 0.004 | 0 | 100 | 0 | 1
496.7 | 500 | 0 | 0.17 | 99.83 | 0 | 0 | 98.91 | 0 | 1 | 1490 | 1500 | 0 | 98.88 | 1.12 | 0 | 0 | 100 | 0 | 1
500 | 503.3 | 0 | 0.17 | 99.83 | 0 | 0 | 98.91 | 0 | 1 | 1500 | 1510 | 0.05 | 98.93 | 1.07 | 0.005 | 0 | 100 | 0 | 1
503.3 | 506.7 | 0 | 0.17 | 99.83 | 0 | 0 | 98.91 | 0 | 1 | 1510 | 1520 | 0.09 | 99.02 | 0.98 | 0.009 | 0 | 100 | 0 | 1
506.7 | 510 | 0 | 0.17 | 99.83 | 0 | 0 | 98.91 | 0 | 1 | 1520 | 1530 | 0.09 | 99.11 | 0.89 | 0.009 | 0 | 100 | 0 | 0.553
510 | 513.3 | 0 | 0.17 | 99.83 | 0 | 0 | 98.91 | 0 | 1 | 1530 | 1540 | 0.08 | 99.19 | 0.81 | 0.008 | 0 | 100 | 0 | 1
513.3 | 516.7 | 0 | 0.17 | 99.83 | 0 | 0 | 98.91 | 0 | 1 | 1540 | 1550 | 0.03 | 99.22 | 0.78 | 0.003 | 0 | 100 | 0 | 1
516.7 | 520 | 0 | 0.17 | 99.83 | 0 | 0 | 98.91 | 0 | 1 | 1550 | 1560 | 0 | 99.22 | 0.78 | 0 | 0 | 100 | 0 | 1
520 | 523.3 | 0 | 0.17 | 99.83 | 0 | 0 | 98.91 | 0 | 1 | 1560 | 1570 | 0.05 | 99.27 | 0.73 | 0.005 | 0 | 100 | 0 | 1
523.3 | 526.7 | 0 | 0.17 | 99.83 | 0 | 0 | 98.91 | 0 | 1 | 1570 | 1580 | 0.09 | 99.36 | 0.64 | 0.009 | 0 | 100 | 0 | 1
526.7 | 530 | 0 | 0.17 | 99.83 | 0 | 0 | 98.91 | 0 | 1 | 1580 | 1590 | 0.11 | 99.47 | 0.53 | 0.011 | 0 | 100 | 0 | 0.671
530 | 533.3 | 0 | 0.17 | 99.83 | 0 | 0 | 98.91 | 0 | 1 | 1590 | 1600 | 0.09 | 99.56 | 0.44 | 0.009 | 0 | 100 | 0 | 1
533.3 | 536.7 | 0 | 0.17 | 99.83 | 0 | 0 | 98.91 | 0 | 1 | 1600 | 1610 | 0.04 | 99.6 | 0.4 | 0.004 | 0 | 100 | 0 | 1
536.7 | 540 | 0 | 0.17 | 99.83 | 0 | 0 | 98.91 | 0 | 1 | 1610 | 1620 | 0.01 | 99.61 | 0.39 | 0.001 | 0 | 100 | 0 | 1
540 | 543.3 | 0 | 0.17 | 99.83 | 0 | 0 | 98.91 | 0 | 1 | 1620 | 1630 | 0.07 | 99.68 | 0.32 | 0.007 | 0 | 100 | 0 | 1
543.3 | 546.7 | 0 | 0.17 | 99.83 | 0 | 0 | 98.91 | 0 | 1 | 1630 | 1640 | 0.15 | 99.83 | 0.17 | 0.015 | 0 | 100 | 0 | 0.562
546.7 | 550 | 0 | 0.17 | 99.83 | 0 | 0 | 98.91 | 0 | 1 | 1640 | 1650 | 0.17 | 100 | 0 | 0.017 | 0 | 100 | 0 | 0.562
550 | 553.3 | 0 | 0.17 | 99.83 | 0 | 0 | 98.91 | 0 | 1 | 1650 | 1660 | 0 | 100 | 0 | 0 | 0 | 100 | 0 | 1
553.3 | 556.7 | 0.01 | 0.18 | 99.82 | 0.0029 | 0 | 98.91 | 0 | 1 | 1660 | 1670 | 0 | 100 | 0 | 0 | 0 | 100 | 0 | 1
556.7 | 560 | 0.01 | 0.19 | 99.81 | 0.003 | 0 | 98.91 | 0 | 1 | 1670 | 1680 | 0 | 100 | 0 | 0 | 0 | 100 | 0 | 1
560 | 563.3 | 0 | 0.19 | 99.81 | 0 | 0 | 98.91 | 0 | 1 | 1680 | 1690 | 0 | 100 | 0 | 0 | 0 | 100 | 0 | 1
563.3 | 566.7 | 0.01 | 0.2 | 99.8 | 0.0029 | 0 | 98.91 | 0 | 1 | 1690 | 1700 | 0 | 100 | 0 | 0 | 0 | 100 | 0 | 1
566.7 | 570 | 0.02 | 0.22 | 99.78 | 0.0061 | 0 | 98.91 | 0 | 0.837 | 1700 | 1710 | 0 | 100 | 0 | 0 | 0 | 100 | 0 | 1
570 | 573.3 | 0.01 | 0.23 | 99.77 | 0.003 | 0 | 98.91 | 0 | 0.837 | 1710 | 1720 | 0 | 100 | 0 | 0 | 0 | 100 | 0 | 1
573.3 | 576.7 | 0.02 | 0.25 | 99.75 | 0.0059 | 0 | 98.91 | 0 | 0.829 | 1720 | 1730 | 0 | 100 | 0 | 0 | 0 | 100 | 0 | 1
576.7 | 580 | 0.01 | 0.26 | 99.74 | 0.003 | 0 | 98.91 | 0 | 0.829 | 1730 | 1740 | 0 | 100 | 0 | 0 | 0 | 100 | 0 | 1
580 | 583.3 | 0.02 | 0.28 | 99.72 | 0.0061 | 0.01 | 98.92 | 0.003 | 1 | 1740 | 1750 | 0 | 100 | 0 | 0 | 0 | 100 | 0 | 1
583.3 | 586.7 | 0.02 | 0.3 | 99.7 | 0.0059 | 0 | 98.92 | 0 | 1 | 1750 | 1760 | 0 | 100 | 0 | 0 | 0 | 100 | 0 | 1
586.7 | 590 | 0.02 | 0.32 | 99.68 | 0.0061 | 0 | 98.92 | 0 | 1 | 1760 | 1770 | 0 | 100 | 0 | 0 | 0 | 100 | 0 | 1
590 | 593.3 | 0.02 | 0.34 | 99.66 | 0.0061 | 0 | 98.92 | 0 | 0.918 | 1770 | 1780 | 0 | 100 | 0 | 0 | 0 | 100 | 0 | 1
593.3 | 596.7 | 0.02 | 0.36 | 99.64 | 0.0059 | 0 | 98.92 | 0 | 0.896 | 1780 | 1790 | 0 | 100 | 0 | 0 | 0 | 100 | 0 | 1
596.7 | 600 | 0.02 | 0.38 | 99.62 | 0.0061 | 0 | 98.92 | 0 | 0.866 | 1790 | 1800 | 0 | 100 | 0 | 0 | 0 | 100 | 0 | 1
600 | 603.3 | 0.03 | 0.41 | 99.59 | 0.0091 | 0 | 98.92 | 0 | 0.869 | 1800 | 1810 | 0 | 100 | 0 | 0 | 0 | 100 | 0 | 1
603.3 | 606.7 | 0.02 | 0.43 | 99.57 | 0.0059 | 0 | 98.92 | 0 | 0.89 | 1810 | 1820 | 0 | 100 | 0 | 0 | 0 | 100 | 0 | 1
606.7 | 610 | 0.03 | 0.46 | 99.54 | 0.0091 | 0 | 98.92 | 0 | 1 | 1820 | 1830 | 0 | 100 | 0 | 0 | 0 | 100 | 0 | 1
610 | 613.3 | 0.03 | 0.49 | 99.51 | 0.0091 | 0 | 98.92 | 0 | 1 | 1830 | 1840 | 0 | 100 | 0 | 0 | 0 | 100 | 0 | 1
613.3 | 616.7 | 0.03 | 0.52 | 99.48 | 0.0088 | 0 | 98.92 | 0 | 1 | 1840 | 1850 | 0 | 100 | 0 | 0 | 0 | 100 | 0 | 1
616.7 | 620 | 0.03 | 0.55 | 99.45 | 0.0091 | 0 | 98.92 | 0 | 1 | 1850 | 1860 | 0 | 100 | 0 | 0 | 0 | 100 | 0 | 1
620 | 623.3 | 0.04 | 0.59 | 99.41 | 0.0121 | 0 | 98.92 | 0 | 0.876 | 1860 | 1870 | 0 | 100 | 0 | 0 | 0 | 100 | 0 | 1
623.3 | 626.7 | 0.05 | 0.64 | 99.36 | 0.0147 | 0 | 98.92 | 0 | 0.882 | 1870 | 1880 | 0 | 100 | 0 | 0 | 0 | 100 | 0 | 1
626.7 | 630 | 0.04 | 0.68 | 99.32 | 0.0121 | 0.01 | 98.93 | 0.003 | 0.886 | 1880 | 1890 | 0 | 100 | 0 | 0 | 0 | 100 | 0 | 1
630 | 633.3 | 0.06 | 0.74 | 99.26 | 0.0182 | 0 | 98.93 | 0 | 0.866 | 1890 | 1900 | 0 | 100 | 0 | 0 | 0 | 100 | 0 | 1
633.3 | 636.7 | 0.06 | 0.8 | 99.2 | 0.0176 | 0 | 98.93 | 0 | 0.885 | 1900 | 1910 | 0 | 100 | 0 | 0 | 0 | 100 | 0 | 1
636.7 | 640 | 0.06 | 0.86 | 99.14 | 0.0182 | 0 | 98.93 | 0 | 0.885 | 1910 | 1920 | 0 | 100 | 0 | 0 | 0 | 100 | 0 | 1
640 | 643.3 | 0.07 | 0.93 | 99.07 | 0.0212 | 0 | 98.93 | 0 | 1 | 1920 | 1930 | 0 | 100 | 0 | 0 | 0 | 100 | 0 | 1
643.3 | 646.7 | 0.08 | 1.01 | 98.99 | 0.0235 | 0 | 98.93 | 0 | 0.874 | 1930 | 1940 | 0 | 100 | 0 | 0 | 0 | 100 | 0 | 1
646.7 | 650 | 0.07 | 1.08 | 98.92 | 0.0212 | 0.01 | 98.94 | 0.003 | 0.837 | 1940 | 1950 | 0 | 100 | 0 | 0 | 0 | 100 | 0 | 1
650 | 653.3 | 0.08 | 1.16 | 98.84 | 0.0242 | 0 | 98.94 | 0 | 0.838 | 1950 | 1960 | 0 | 100 | 0 | 0 | 0 | 100 | 0 | 1
653.3 | 656.7 | 0.08 | 1.24 | 98.76 | 0.0235 | 0 | 98.94 | 0 | 0.863 | 1960 | 1970 | 0 | 100 | 0 | 0 | 0 | 100 | 0 | 1
656.7 | 660 | 0.09 | 1.33 | 98.67 | 0.0273 | 0 | 98.94 | 0 | 0.879 | 1970 | 1980 | 0 | 100 | 0 | 0 | 0 | 100 | 0 | 1
660 | 663.3 | 0.09 | 1.42 | 98.58 | 0.0273 | 0 | 98.94 | 0 | 0.899 | 1980 | 1990 | 0 | 100 | 0 | 0 | 0 | 100 | 0 | 1
663.3 | 666.7 | 0.1 | 1.52 | 98.48 | 0.0294 | 0 | 98.94 | 0 | 0.921 | 1990 | 2000 | 0 | 100 | 0 | 0 | 0 | 100 | 0 | 1
666.7 | 670 | 0.1 | 1.62 | 98.38 | 0.0303 | 0.01 | 98.95 | 0.003 | 0.916 | 2000 | 2010 | 0 | 100 | 0 | 0 | 0 | 100 | 0 | 1
670 | 673.3 | 0.11 | 1.73 | 98.27 | 0.0333 | 0 | 98.95 | 0 | 0.894 | 2010 | 2020 | 0 | 100 | 0 | 0 | 0 | 100 | 0 | 1
673.3 | 676.7 | 0.11 | 1.84 | 98.16 | 0.0324 | 0 | 98.95 | 0 | 0.874 | 2020 | 2030 | 0 | 100 | 0 | 0 | 0 | 100 | 0 | 1
676.7 | 680 | 0.12 | 1.96 | 98.04 | 0.0364 | 0.01 | 98.96 | 0.003 | 0.887 | 2030 | 2040 | 0 | 100 | 0 | 0 | 0 | 100 | 0 | 1
680 | 683.3 | 0.13 | 2.09 | 97.91 | 0.0394 | 0 | 98.96 | 0 | 0.886 | 2040 | 2050 | 0 | 100 | 0 | 0 | 0 | 100 | 0 | 1
683.3 | 686.7 | 0.15 | 2.24 | 97.76 | 0.0441 | 0 | 98.96 | 0 | 0.897 | 2050 | 2060 | 0 | 100 | 0 | 0 | 0 | 100 | 0 | 1
686.7 | 690 | 0.16 | 2.4 | 97.6 | 0.0485 | 0 | 98.96 | 0 | 0.902 | 2060 | 2070 | 0 | 100 | 0 | 0 | 0 | 100 | 0 | 1
690 | 693.3 | 0.19 | 2.59 | 97.41 | 0.0576 | 0.01 | 98.97 | 0.003 | 0.853 | 2070 | 2080 | 0 | 100 | 0 | 0 | 0 | 100 | 0 | 1
693.3 | 696.7 | 0.21 | 2.8 | 97.2 | 0.0618 | 0 | 98.97 | 0 | 0.836 | 2080 | 2090 | 0 | 100 | 0 | 0 | 0 | 100 | 0 | 1
696.7 | 700 | 0.23 | 3.03 | 96.97 | 0.0697 | 0 | 98.97 | 0 | 0.853 | 2090 | 2100 | 0 | 100 | 0 | 0 | 0 | 100 | 0 | 1
700 | 703.3 | 0.26 | 3.29 | 96.71 | 0.0788 | 0.01 | 98.98 | 0.003 | 0.885 | 2100 | 2110 | 0 | 100 | 0 | 0 | 0 | 100 | 0 | 1
703.3 | 706.7 | 0.28 | 3.57 | 96.43 | 0.0824 | 0 | 98.98 | 0 | 0.887 | 2110 | 2120 | 0 | 100 | 0 | 0 | 0 | 100 | 0 | 1
706.7 | 710 | 0.3 | 3.87 | 96.13 | 0.0909 | 0.01 | 98.99 | 0.003 | 0.891 | 2120 | 2130 | 0 | 100 | 0 | 0 | 0 | 100 | 0 | 1
710 | 713.3 | 0.31 | 4.18 | 95.82 | 0.0939 | 0.01 | 99 | 0.003 | 0.883 | 2130 | 2140 | 0 | 100 | 0 | 0 | 0 | 100 | 0 | 1
713.3 | 716.7 | 0.35 | 4.53 | 95.47 | 0.1029 | 0.01 | 99.01 | 0.003 | 0.886 | 2140 | 2150 | 0 | 100 | 0 | 0 | 0 | 100 | 0 | 1
716.7 | 720 | 0.36 | 4.89 | 95.11 | 0.1091 | 0 | 99.01 | 0 | 0.892 | 2150 | 2160 | 0 | 100 | 0 | 0 | 0 | 100 | 0 | 1
720 | 723.3 | 0.38 | 5.27 | 94.73 | 0.1152 | 0.01 | 99.02 | 0.003 | 0.891 | 2160 | 2170 | 0 | 100 | 0 | 0 | 0 | 100 | 0 | 1
723.3 | 726.7 | 0.4 | 5.67 | 94.33 | 0.1176 | 0 | 99.02 | 0 | 0.911 | 2170 | 2180 | 0 | 100 | 0 | 0 | 0 | 100 | 0 | 1
726.7 | 730 | 0.42 | 6.09 | 93.91 | 0.1273 | 0.01 | 99.03 | 0.003 | 0.89 | 2180 | 2190 | 0 | 100 | 0 | 0 | 0 | 100 | 0 | 1
730 | 733.3 | 0.42 | 6.51 | 93.49 | 0.1273 | 0.01 | 99.04 | 0.003 | 0.885 | 2190 | 2200 | 0 | 100 | 0 | 0 | 0 | 100 | 0 | 1
733.3 | 736.7 | 0.45 | 6.96 | 93.04 | 0.1324 | 0 | 99.04 | 0 | 0.903 | 2200 | 2210 | 0 | 100 | 0 | 0 | 0 | 100 | 0 | 1
736.7 | 740 | 0.44 | 7.4 | 92.6 | 0.1333 | 0.01 | 99.05 | 0.003 | 0.863 | 2210 | 2220 | 0 | 100 | 0 | 0 | 0 | 100 | 0 | 1
740 | 743.3 | 0.45 | 7.85 | 92.15 | 0.1364 | 0.01 | 99.06 | 0.003 | 0.882 | 2220 | 2230 | 0 | 100 | 0 | 0 | 0 | 100 | 0 | 1
743.3 | 746.7 | 0.48 | 8.33 | 91.67 | 0.1412 | 0.01 | 99.07 | 0.003 | 0.869 | 2230 | 2240 | 0 | 100 | 0 | 0 | 0 | 100 | 0 | 1
746.7 | 750 | 0.49 | 8.82 | 91.18 | 0.1485 | 0.01 | 99.08 | 0.003 | 0.881 | 2240 | 2250 | 0 | 100 | 0 | 0 | 0 | 100 | 0 | 1
750 | 753.3 | 0.51 | 9.33 | 90.67 | 0.1545 | 0.01 | 99.09 | 0.003 | 0.906 | 2250 | 2260 | 0 | 100 | 0 | 0 | 0 | 100 | 0 | 1
753.3 | 756.7 | 0.55 | 9.88 | 90.12 | 0.1618 | 0 | 99.09 | 0 | 0.894 | 2260 | 2270 | 0 | 100 | 0 | 0 | 0 | 100 | 0 | 1
756.7 | 760 | 0.57 | 10.45 | 89.55 | 0.1727 | 0.01 | 99.1 | 0.003 | 0.918 | 2270 | 2280 | 0 | 100 | 0 | 0 | 0 | 100 | 0 | 1
760 | 763.3 | 0.6 | 11.05 | 88.95 | 0.1818 | 0.01 | 99.11 | 0.003 | 0.884 | 2280 | 2290 | 0 | 100 | 0 | 0 | 0 | 100 | 0 | 1
763.3 | 766.7 | 0.66 | 11.71 | 88.29 | 0.1941 | 0.01 | 99.12 | 0.003 | 0.892 | 2290 | 2300 | 0 | 100 | 0 | 0 | 0 | 100 | 0 | 1
766.7 | 770 | 0.68 | 12.39 | 87.61 | 0.2061 | 0.01 | 99.13 | 0.003 | 0.891 | 2300 | 2310 | 0 | 100 | 0 | 0 | 0 | 100 | 0 | 1
770 | 773.3 | 0.73 | 13.12 | 86.88 | 0.2212 | 0.01 | 99.14 | 0.003 | 0.845 | 2310 | 2320 | 0 | 100 | 0 | 0 | 0 | 100 | 0 | 1
773.3 | 776.7 | 0.79 | 13.91 | 86.09 | 0.2324 | 0.01 | 99.15 | 0.003 | 0.888 | 2320 | 2330 | 0 | 100 | 0 | 0 | 0 | 100 | 0 | 1
776.7 | 780 | 0.81 | 14.72 | 85.28 | 0.2455 | 0.02 | 99.17 | 0.006 | 0.891 | 2330 | 2340 | 0 | 100 | 0 | 0 | 0 | 100 | 0 | 1
780 | 783.3 | 0.86 | 15.58 | 84.42 | 0.2606 | 0.01 | 99.18 | 0.003 | 0.892 | 2340 | 2350 | 0 | 100 | 0 | 0 | 0 | 100 | 0 | 1
783.3 | 786.7 | 0.92 | 16.5 | 83.5 | 0.2706 | 0.01 | 99.19 | 0.003 | 0.864 | 2350 | 2360 | 0 | 100 | 0 | 0 | 0 | 100 | 0 | 1
786.7 | 790 | 0.92 | 17.42 | 82.58 | 0.2788 | 0.01 | 99.2 | 0.003 | 0.889 | 2360 | 2370 | 0 | 100 | 0 | 0 | 0 | 100 | 0 | 1
790 | 793.3 | 0.95 | 18.37 | 81.63 | 0.2879 | 0.02 | 99.22 | 0.006 | 0.907 | 2370 | 2380 | 0 | 100 | 0 | 0 | 0 | 100 | 0 | 1
793.3 | 796.7 | 0.98 | 19.35 | 80.65 | 0.2882 | 0.01 | 99.23 | 0.003 | 0.893 | 2380 | 2390 | 0 | 100 | 0 | 0 | 0 | 100 | 0 | 1
796.7 | 800 | 0.96 | 20.31 | 79.69 | 0.2909 | 0.01 | 99.24 | 0.003 | 0.902 | 2390 | 2400 | 0 | 100 | 0 | 0 | 0 | 100 | 0 | 1
800 | 803.3 | 0.96 | 21.27 | 78.73 | 0.2909 | 0.02 | 99.26 | 0.006 | 0.908 | 2400 | 2410 | 0 | 100 | 0 | 0 | 0 | 100 | 0 | 1
803.3 | 806.7 | 0.99 | 22.26 | 77.74 | 0.2912 | 0.01 | 99.27 | 0.003 | 0.911 | 2410 | 2420 | 0 | 100 | 0 | 0 | 0 | 100 | 0 | 1
806.7 | 810 | 0.95 | 23.21 | 76.79 | 0.2879 | 0.01 | 99.28 | 0.003 | 0.901 | 2420 | 2430 | 0 | 100 | 0 | 0 | 0 | 100 | 0 | 1
810 | 813.3 | 0.94 | 24.15 | 75.85 | 0.2848 | 0.02 | 99.3 | 0.006 | 0.891 | 2430 | 2440 | 0 | 100 | 0 | 0 | 0 | 100 | 0 | 1
813.3 | 816.7 | 0.97 | 25.12 | 74.88 | 0.2853 | 0.01 | 99.31 | 0.003 | 0.9 | 2440 | 2450 | 0 | 100 | 0 | 0 | 0 | 100 | 0 | 1
816.7 | 820 | 0.94 | 26.06 | 73.94 | 0.2848 | 0.01 | 99.32 | 0.003 | 0.898 | 2450 | 2460 | 0 | 100 | 0 | 0 | 0 | 100 | 0 | 1
820 | 823.3 | 0.92 | 26.98 | 73.02 | 0.2788 | 0.01 | 99.33 | 0.003 | 0.91 | 2460 | 2470 | 0 | 100 | 0 | 0 | 0 | 100 | 0 | 1
823.3 | 826.7 | 0.95 | 27.93 | 72.07 | 0.2794 | 0.01 | 99.34 | 0.003 | 0.895 | 2470 | 2480 | 0 | 100 | 0 | 0 | 0 | 100 | 0 | 1
826.7 | 830 | 0.91 | 28.84 | 71.16 | 0.2758 | 0.02 | 99.36 | 0.006 | 0.913 | 2480 | 2490 | 0 | 100 | 0 | 0 | 0 | 100 | 0 | 1
830 | 833.3 | 0.92 | 29.76 | 70.24 | 0.2788 | 0.01 | 99.37 | 0.003 | 0.91 | 2490 | 2500 | 0 | 100 | 0 | 0 | 0 | 100 | 0 | 1
833.3 | 836.7 | 0.96 | 30.72 | 69.28 | 0.2824 | 0.01 | 99.38 | 0.003 | 0.842 | 2500 | 2510 | 0 | 100 | 0 | 0 | 0 | 100 | 0 | 1
836.7 | 840 | 0.93 | 31.65 | 68.35 | 0.2818 | 0.01 | 99.39 | 0.003 | 0.883 | 2510 | 2520 | 0 | 100 | 0 | 0 | 0 | 100 | 0 | 1
840 | 843.3 | 0.94 | 32.59 | 67.41 | 0.2848 | 0.01 | 99.4 | 0.003 | 0.902 | 2520 | 2530 | 0 | 100 | 0 | 0 | 0 | 100 | 0 | 1
843.3 | 846.7 | 0.98 | 33.57 | 66.43 | 0.2882 | 0.01 | 99.41 | 0.003 | 0.902 | 2530 | 2540 | 0 | 100 | 0 | 0 | 0 | 100 | 0 | 1
846.7 | 850 | 0.96 | 34.53 | 65.47 | 0.2909 | 0.02 | 99.43 | 0.006 | 0.912 | 2540 | 2550 | 0 | 100 | 0 | 0 | 0 | 100 | 0 | 1
850 | 853.3 | 0.99 | 35.52 | 64.48 | 0.3 | 0.01 | 99.44 | 0.003 | 0.916 | 2550 | 2560 | 0 | 100 | 0 | 0 | 0 | 100 | 0 | 1
853.3 | 856.7 | 1.04 | 36.56 | 63.44 | 0.3059 | 0.01 | 99.45 | 0.003 | 0.914 | 2560 | 2570 | 0 | 100 | 0 | 0 | 0 | 100 | 0 | 1
856.7 | 860 | 1.04 | 37.6 | 62.4 | 0.3152 | 0.01 | 99.46 | 0.003 | 0.898 | 2570 | 2580 | 0 | 100 | 0 | 0 | 0 | 100 | 0 | 1
860 | 863.3 | 1.07 | 38.67 | 61.33 | 0.3242 | 0.01 | 99.47 | 0.003 | 0.885 | 2580 | 2590 | 0 | 100 | 0 | 0 | 0 | 100 | 0 | 1
863.3 | 866.7 | 1.12 | 39.79 | 60.21 | 0.3294 | 0.01 | 99.48 | 0.003 | 0.91 | 2590 | 2600 | 0 | 100 | 0 | 0 | 0 | 100 | 0 | 1
866.7 | 870 | 1.09 | 40.88 | 59.12 | 0.3303 | 0.02 | 99.5 | 0.006 | 0.89 | 2600 | 2610 | 0 | 100 | 0 | 0 | 0 | 100 | 0 | 1
870 | 873.3 | 1.1 | 41.98 | 58.02 | 0.3333 | 0.01 | 99.51 | 0.003 | 0.908 | 2610 | 2620 | 0 | 100 | 0 | 0 | 0 | 100 | 0 | 1
873.3 | 876.7 | 1.14 | 43.12 | 56.88 | 0.3353 | 0.01 | 99.52 | 0.003 | 0.906 | 2620 | 2630 | 0 | 100 | 0 | 0 | 0 | 100 | 0 | 1
876.7 | 880 | 1.11 | 44.23 | 55.77 | 0.3364 | 0.02 | 99.54 | 0.006 | 0.916 | 2630 | 2640 | 0 | 100 | 0 | 0 | 0 | 100 | 0 | 1
880 | 883.3 | 1.13 | 45.36 | 54.64 | 0.3424 | 0.01 | 99.55 | 0.003 | 0.906 | 2640 | 2650 | 0 | 100 | 0 | 0 | 0 | 100 | 0 | 1
883.3 | 886.7 | 1.16 | 46.52 | 53.48 | 0.3412 | 0.01 | 99.56 | 0.003 | 0.87 | 2650 | 2660 | 0 | 100 | 0 | 0 | 0 | 100 | 0 | 1
886.7 | 890 | 1.14 | 47.66 | 52.34 | 0.3455 | 0.01 | 99.57 | 0.003 | 0.904 | 2660 | 2670 | 0 | 100 | 0 | 0 | 0 | 100 | 0 | 1
890 | 893.3 | 1.13 | 48.79 | 51.21 | 0.3424 | 0.01 | 99.58 | 0.003 | 0.877 | 2670 | 2680 | 0 | 100 | 0 | 0 | 0 | 100 | 0 | 1
893.3 | 896.7 | 1.14 | 49.93 | 50.07 | 0.3353 | 0.01 | 99.59 | 0.003 | 0.787 | 2680 | 2690 | 0 | 100 | 0 | 0 | 0 | 100 | 0 | 1
896.7 | 900 | 1.09 | 51.02 | 48.98 | 0.3303 | 0.02 | 99.61 | 0.006 | 0.908 | 2690 | 2700 | 0 | 100 | 0 | 0 | 0 | 100 | 0 | 1
900 | 903.3 | 1.07 | 52.09 | 47.91 | 0.3242 | 0.01 | 99.62 | 0.003 | 0.932 | 2700 | 2710 | 0 | 100 | 0 | 0 | 0 | 100 | 0 | 1
903.3 | 906.7 | 1.09 | 53.18 | 46.82 | 0.3206 | 0.01 | 99.63 | 0.003 | 0.88 | 2710 | 2720 | 0 | 100 | 0 | 0 | 0 | 100 | 0 | 1
906.7 | 910 | 1.06 | 54.24 | 45.76 | 0.3212 | 0.01 | 99.64 | 0.003 | 0.897 | 2720 | 2730 | 0 | 100 | 0 | 0 | 0 | 100 | 0 | 1
910 | 913.3 | 1.07 | 55.31 | 44.69 | 0.3242 | 0.01 | 99.65 | 0.003 | 0.873 | 2730 | 2740 | 0 | 100 | 0 | 0 | 0 | 100 | 0 | 1
913.3 | 916.7 | 1.09 | 56.4 | 43.6 | 0.3206 | 0.01 | 99.66 | 0.003 | 0.898 | 2740 | 2750 | 0 | 100 | 0 | 0 | 0 | 100 | 0 | 1
916.7 | 920 | 1.07 | 57.47 | 42.53 | 0.3242 | 0.01 | 99.67 | 0.003 | 0.828 | 2750 | 2760 | 0 | 100 | 0 | 0 | 0 | 100 | 0 | 1
920 | 923.3 | 1.05 | 58.52 | 41.48 | 0.3182 | 0.01 | 99.68 | 0.003 | 0.891 | 2760 | 2770 | 0 | 100 | 0 | 0 | 0 | 100 | 0 | 1
923.3 | 926.7 | 1.07 | 59.59 | 40.41 | 0.3147 | 0.01 | 99.69 | 0.003 | 0.891 | 2770 | 2780 | 0 | 100 | 0 | 0 | 0 | 100 | 0 | 1
926.7 | 930 | 1.03 | 60.62 | 39.38 | 0.3121 | 0.01 | 99.7 | 0.003 | 0.899 | 2780 | 2790 | 0 | 100 | 0 | 0 | 0 | 100 | 0 | 1
930 | 933.3 | 1.03 | 61.65 | 38.35 | 0.3121 | 0.01 | 99.71 | 0.003 | 0.908 | 2790 | 2800 | 0 | 100 | 0 | 0 | 0 | 100 | 0 | 1
933.3 | 936.7 | 1.07 | 62.72 | 37.28 | 0.3147 | 0.01 | 99.72 | 0.003 | 0.894 | 2800 | 2810 | 0 | 100 | 0 | 0 | 0 | 100 | 0 | 1
936.7 | 940 | 1.05 | 63.77 | 36.23 | 0.3182 | 0.01 | 99.73 | 0.003 | 0.932 | 2810 | 2820 | 0 | 100 | 0 | 0 | 0 | 100 | 0 | 1
940 | 943.3 | 1.05 | 64.82 | 35.18 | 0.3182 | 0.01 | 99.74 | 0.003 | 0.91 | 2820 | 2830 | 0 | 100 | 0 | 0 | 0 | 100 | 0 | 1
943.3 | 946.7 | 1.09 | 65.91 | 34.09 | 0.3206 | 0.01 | 99.75 | 0.003 | 0.901 | 2830 | 2840 | 0 | 100 | 0 | 0 | 0 | 100 | 0 | 1
946.7 | 950 | 1.05 | 66.96 | 33.04 | 0.3182 | 0.01 | 99.76 | 0.003 | 0.901 | 2840 | 2850 | 0 | 100 | 0 | 0 | 0 | 100 | 0 | 1
950 | 953.3 | 1.03 | 67.99 | 32.01 | 0.3121 | 0.01 | 99.77 | 0.003 | 0.894 | 2850 | 2860 | 0 | 100 | 0 | 0 | 0 | 100 | 0 | 1
953.3 | 956.7 | 1.04 | 69.03 | 30.97 | 0.3059 | 0.01 | 99.78 | 0.003 | 0.892 | 2860 | 2870 | 0 | 100 | 0 | 0 | 0 | 100 | 0 | 1
956.7 | 960 | 0.98 | 70.01 | 29.99 | 0.297 | 0.01 | 99.79 | 0.003 | 0.913 | 2870 | 2880 | 0 | 100 | 0 | 0 | 0 | 100 | 0 | 1
960 | 963.3 | 0.97 | 70.98 | 29.02 | 0.2939 | 0.01 | 99.8 | 0.003 | 0.902 | 2880 | 2890 | 0 | 100 | 0 | 0 | 0 | 100 | 0 | 1
963.3 | 966.7 | 0.97 | 71.95 | 28.05 | 0.2853 | 0.01 | 99.81 | 0.003 | 0.904 | 2890 | 2900 | 0 | 100 | 0 | 0 | 0 | 100 | 0 | 1
966.7 | 970 | 0.93 | 72.88 | 27.12 | 0.2818 | 0.01 | 99.82 | 0.003 | 0.886 | 2900 | 2910 | 0 | 100 | 0 | 0 | 0 | 100 | 0 | 1
970 | 973.3 | 0.91 | 73.79 | 26.21 | 0.2758 | 0 | 99.82 | 0 | 0.914 | 2910 | 2920 | 0 | 100 | 0 | 0 | 0 | 100 | 0 | 1
973.3 | 976.7 | 0.91 | 74.7 | 25.3 | 0.2676 | 0.01 | 99.83 | 0.003 | 0.832 | 2920 | 2930 | 0 | 100 | 0 | 0 | 0 | 100 | 0 | 1
976.7 | 980 | 0.87 | 75.57 | 24.43 | 0.2636 | 0.01 | 99.84 | 0.003 | 0.927 | 2930 | 2940 | 0 | 100 | 0 | 0 | 0 | 100 | 0 | 1
980 | 983.3 | 0.85 | 76.42 | 23.58 | 0.2576 | 0 | 99.84 | 0 | 0.907 | 2940 | 2950 | 0 | 100 | 0 | 0 | 0 | 100 | 0 | 1
983.3 | 986.7 | 0.85 | 77.27 | 22.73 | 0.25 | 0.01 | 99.85 | 0.003 | 0.786 | 2950 | 2960 | 0 | 100 | 0 | 0 | 0 | 100 | 0 | 1
986.7 | 990 | 0.81 | 78.08 | 21.92 | 0.2455 | 0.01 | 99.86 | 0.003 | 0.921 | 2960 | 2970 | 0 | 100 | 0 | 0 | 0 | 100 | 0 | 1
990 | 993.3 | 0.78 | 78.86 | 21.14 | 0.2364 | 0 | 99.86 | 0 | 0.838 | 2970 | 2980 | 0 | 100 | 0 | 0 | 0 | 100 | 0 | 1
993.3 | 996.7 | 0.8 | 79.66 | 20.34 | 0.2353 | 0.01 | 99.87 | 0.003 | 0.793 | 2980 | 2990 | 0 | 100 | 0 | 0 | 0 | 100 | 0 | 1
996.7 | 1000 | 0.76 | 80.42 | 19.58 | 0.2303 | 0.01 | 99.88 | 0.003 | 0.851 | 2990 | 3000 | 0 | 100 | 0 | 0 | 0 | 100 | 0 | 1
1000 | 1000000 | 19.58 | 100 | 0 | 0 | 0.12 | 100 | 0 | 0.837 | 3000 | 1000000 | 0 | 100 | 0 | 0 | 0 | 100 | 0 | 1

## xFemax
15112023_poppyseeds_sample_xFemax_122108_001.rdf | vt10br_poppyseeds.afg | xFe_max | 2023/11/15 | 12:21 | 0 min 17 s |  |  |  |  | 15112023_poppyseeds_sample_xFemax_002.rdf | vt10br_poppyseeds.afg | xFe_max | 2023/11/15 | 12:27 | 0 min 21 s
Benjamin | [9 empty] | Benjamin
Poppy seeds | [9 empty] | Poppy seeds
x [µm] at Q3=10.0 % | 1049.2 | [8 empty] | x [µm] at Q3=10.0 % | 1041.7
x [µm] at Q3=50.0 % | 1217.8 | [8 empty] | x [µm] at Q3=50.0 % | 1217.6
x [µm] at Q3=90.0 % | 1463.8 | [8 empty] | x [µm] at Q3=90.0 % | 1676.4
Q3 [%] at x=2000.0 µm | 95.7 | [8 empty] | Q3 [%] at x=2000.0 µm | 95.0
Q3 [%] at x=2500.0 µm | 99.5 | [8 empty] | Q3 [%] at x=2500.0 µm | 99.0
Mv3(x) [µm] | 1271.0 | [8 empty] | Mv3(x) [µm] | 1279.2
Sigma3(x) [µm] | 275.9 | [8 empty] | Sigma3(x) [µm] | 297.9
SPAN3 | 0.340 | [8 empty] | SPAN3 | 0.521
U3 | 1.191 | [8 empty] | U3 | 1.202
Sv [1/mm] | 6.366 | [8 empty] | Sv [1/mm] | 6.437
Q3(10.0 µm) [%] = | 0.00 | [8 empty] | Q3(10.0 µm) [%] = | 0.00
x(Q3=50.00 %) [µm] = | 1217.8 | [8 empty] | x(Q3=50.00 %) [µm] = | 1217.6
Mean value SPHT3 | 0.877 | [8 empty] | Mean value SPHT3 | 0.878
Mean value b/l3 | 0.721 | [8 empty] | Mean value b/l3 | 0.719
Size class | [µm] | p3 [%] | Q3 [%] | 1-Q3 [%] | q3 [%/µm] | p0 [%] | Q0 [%] | q0 [%/µm] | SPHT3 | Size class | [µm] | p3 [%] | Q3 [%] | 1-Q3 [%] | q3 [%/µm] | p0 [%] | Q0 [%] | q0 [%/µm] | SPHT3
0.0 | 3.3 | 0.00 | 0.00 | 100.00 | 0.00000 | 33.90 | 33.90 | 10.27 | 0.823 | 0 | 10 | 0 | 0 | 100 | 0 | 59.31 | 59.31 | 5.931 | 0.817
3.3 | 6.7 | 0.00 | 0.00 | 100.00 | 0.00000 | 30.70 | 64.60 | 9.03 | 0.823 | 10 | 20 | 0.01 | 0.01 | 99.99 | 0.001 | 27.71 | 87.02 | 2.771 | 0.795
6.7 | 10.0 | 0.00 | 0.00 | 100.00 | 0.00000 | 4.14 | 68.74 | 1.25 | 0.808 | 20 | 30 | 0 | 0.01 | 99.99 | 0 | 3.52 | 90.54 | 0.352 | 0.722
10.0 | 13.3 | 0.00 | 0.00 | 100.00 | 0.00000 | 6.68 | 75.42 | 2.02 | 0.801 | 30 | 40 | 0 | 0.01 | 99.99 | 0 | 1.51 | 92.05 | 0.151 | 0.666
13.3 | 16.7 | 0.00 | 0.00 | 100.00 | 0.00000 | 5.83 | 81.25 | 1.71 | 0.824 | 40 | 50 | 0.01 | 0.02 | 99.98 | 0.001 | 1.59 | 93.64 | 0.159 | 0.859
16.7 | 20.0 | 0.00 | 0.00 | 100.00 | 0.00000 | 5.89 | 87.14 | 1.78 | 0.831 | 50 | 60 | 0.01 | 0.03 | 99.97 | 0.001 | 0.23 | 93.87 | 0.023 | 0.702
20.0 | 23.3 | 0.01 | 0.01 | 99.99 | 0.00303 | 3.36 | 90.50 | 1.02 | 0.830 | 60 | 70 | 0.03 | 0.06 | 99.94 | 0.003 | 2.29 | 96.16 | 0.229 | 0.737
23.3 | 26.7 | 0.00 | 0.01 | 99.99 | 0.00000 | 0.76 | 91.26 | 0.22 | 0.828 | 70 | 80 | 0.01 | 0.07 | 99.93 | 0.001 | 0.54 | 96.7 | 0.054 | 0.494
26.7 | 30.0 | 0.00 | 0.01 | 99.99 | 0.00000 | 1.30 | 92.56 | 0.39 | 0.817 | 80 | 90 | 0.02 | 0.09 | 99.91 | 0.002 | 0.53 | 97.23 | 0.053 | 0.615
30.0 | 33.3 | 0.00 | 0.01 | 99.99 | 0.00000 | 0.20 | 92.76 | 0.06 | 0.720 | 90 | 100 | 0.03 | 0.12 | 99.88 | 0.003 | 1.01 | 98.24 | 0.101 | 0.732
33.3 | 36.7 | 0.00 | 0.01 | 99.99 | 0.00000 | 0.85 | 93.61 | 0.25 | 0.720 | 100 | 110 | 0.01 | 0.13 | 99.87 | 0.001 | 0.17 | 98.41 | 0.017 | 0.75
36.7 | 40.0 | 0.00 | 0.01 | 99.99 | 0.00000 | 0.53 | 94.14 | 0.16 | 1.000 | 110 | 120 | 0.01 | 0.14 | 99.86 | 0.001 | 0.13 | 98.54 | 0.013 | 0.716
40.0 | 43.3 | 0.00 | 0.01 | 99.99 | 0.00000 | 0.11 | 94.25 | 0.03 | 1.000 | 120 | 130 | 0.01 | 0.15 | 99.85 | 0.001 | 0.1 | 98.64 | 0.01 | 0.703
43.3 | 46.7 | 0.00 | 0.01 | 99.99 | 0.00000 | 0.05 | 94.30 | 0.01 | 1.000 | 130 | 140 | 0.01 | 0.16 | 99.84 | 0.001 | 0.06 | 98.7 | 0.006 | 0.68
46.7 | 50.0 | 0.00 | 0.01 | 99.99 | 0.00000 | 0.00 | 94.30 | 0.00 | 1.000 | 140 | 150 | 0 | 0.16 | 99.84 | 0 | 0.05 | 98.75 | 0.005 | 0.685
50.0 | 53.3 | 0.00 | 0.01 | 99.99 | 0.00000 | 0.00 | 94.30 | 0.00 | 1.000 | 150 | 160 | 0.01 | 0.17 | 99.83 | 0.001 | 0.02 | 98.77 | 0.002 | 0.658
53.3 | 56.7 | 0.00 | 0.01 | 99.99 | 0.00000 | 0.00 | 94.30 | 0.00 | 1.000 | 160 | 170 | 0 | 0.17 | 99.83 | 0 | 0.04 | 98.81 | 0.004 | 0.668
56.7 | 60.0 | 0.01 | 0.02 | 99.98 | 0.00303 | 0.24 | 94.54 | 0.07 | 0.571 | 170 | 180 | 0.01 | 0.18 | 99.82 | 0.001 | 0.04 | 98.85 | 0.004 | 0.705
60.0 | 63.3 | 0.01 | 0.03 | 99.97 | 0.00303 | 2.10 | 96.64 | 0.64 | 0.571 | 180 | 190 | 0.01 | 0.19 | 99.81 | 0.001 | 0.03 | 98.88 | 0.003 | 0.725
63.3 | 66.7 | 0.01 | 0.04 | 99.96 | 0.00294 | 0.54 | 97.18 | 0.16 | 0.571 | 190 | 200 | 0.01 | 0.2 | 99.8 | 0.001 | 0.03 | 98.91 | 0.003 | 0.678
66.7 | 70.0 | 0.00 | 0.04 | 99.96 | 0.00000 | 0.06 | 97.24 | 0.02 | 1.000 | 200 | 210 | 0 | 0.2 | 99.8 | 0 | 0.03 | 98.94 | 0.003 | 0.646
70.0 | 73.3 | 0.00 | 0.04 | 99.96 | 0.00000 | 0.03 | 97.27 | 0.01 | 1.000 | 210 | 220 | 0.01 | 0.21 | 99.79 | 0.001 | 0.02 | 98.96 | 0.002 | 0.655
73.3 | 76.7 | 0.00 | 0.04 | 99.96 | 0.00000 | 0.00 | 97.27 | 0.00 | 1.000 | 220 | 230 | 0.01 | 0.22 | 99.78 | 0.001 | 0.02 | 98.98 | 0.002 | 0.592
76.7 | 80.0 | 0.00 | 0.04 | 99.96 | 0.00000 | 0.05 | 97.32 | 0.02 | 1.000 | 230 | 240 | 0 | 0.22 | 99.78 | 0 | 0.01 | 98.99 | 0.001 | 0.718
80.0 | 83.3 | 0.01 | 0.05 | 99.95 | 0.00303 | 0.10 | 97.42 | 0.03 | 1.000 | 240 | 250 | 0.01 | 0.23 | 99.77 | 0.001 | 0.01 | 99 | 0.001 | 0.604
83.3 | 86.7 | 0.00 | 0.05 | 99.95 | 0.00000 | 0.11 | 97.53 | 0.03 | 1.000 | 250 | 260 | 0 | 0.23 | 99.77 | 0 | 0.01 | 99.01 | 0.001 | 0.64
86.7 | 90.0 | 0.00 | 0.05 | 99.95 | 0.00000 | 0.11 | 97.64 | 0.03 | 1.000 | 260 | 270 | 0.01 | 0.24 | 99.76 | 0.001 | 0 | 99.01 | 0 | 0.658
90.0 | 93.3 | 0.01 | 0.06 | 99.94 | 0.00303 | 0.09 | 97.73 | 0.03 | 1.000 | 270 | 280 | 0 | 0.24 | 99.76 | 0 | 0.01 | 99.02 | 0.001 | 0.72
93.3 | 96.7 | 0.00 | 0.06 | 99.94 | 0.00000 | 0.08 | 97.81 | 0.02 | 0.716 | 280 | 290 | 0 | 0.24 | 99.76 | 0 | 0 | 99.02 | 0 | 0.583
96.7 | 100.0 | 0.00 | 0.06 | 99.94 | 0.00000 | 0.08 | 97.89 | 0.02 | 0.716 | 290 | 300 | 0.01 | 0.25 | 99.75 | 0.001 | 0.01 | 99.03 | 0.001 | 0.624
100.0 | 103.3 | 0.01 | 0.07 | 99.93 | 0.00303 | 0.06 | 97.95 | 0.02 | 0.697 | 300 | 310 | 0 | 0.25 | 99.75 | 0 | 0 | 99.03 | 0 | 0.534
103.3 | 106.7 | 0.00 | 0.07 | 99.93 | 0.00000 | 0.07 | 98.02 | 0.02 | 0.694 | 310 | 320 | 0 | 0.25 | 99.75 | 0 | 0 | 99.03 | 0 | 0.716
106.7 | 110.0 | 0.00 | 0.07 | 99.93 | 0.00000 | 0.05 | 98.07 | 0.02 | 0.680 | 320 | 330 | 0 | 0.25 | 99.75 | 0 | 0 | 99.03 | 0 | 0.695
110.0 | 113.3 | 0.01 | 0.08 | 99.92 | 0.00303 | 0.05 | 98.12 | 0.02 | 0.675 | 330 | 340 | 0 | 0.25 | 99.75 | 0 | 0 | 99.03 | 0 | 0.65
113.3 | 116.7 | 0.00 | 0.08 | 99.92 | 0.00000 | 0.05 | 98.17 | 0.01 | 0.660 | 340 | 350 | 0.01 | 0.26 | 99.74 | 0.001 | 0.01 | 99.04 | 0.001 | 0.607
116.7 | 120.0 | 0.00 | 0.08 | 99.92 | 0.00000 | 0.04 | 98.21 | 0.01 | 0.648 | 350 | 360 | 0 | 0.26 | 99.74 | 0 | 0 | 99.04 | 0 | 0.803
120.0 | 123.3 | 0.00 | 0.08 | 99.92 | 0.00000 | 0.05 | 98.26 | 0.02 | 0.640 | 360 | 370 | 0 | 0.26 | 99.74 | 0 | 0 | 99.04 | 0 | 0.715
123.3 | 126.7 | 0.01 | 0.09 | 99.91 | 0.00294 | 0.04 | 98.30 | 0.01 | 0.632 | 370 | 380 | 0 | 0.26 | 99.74 | 0 | 0 | 99.04 | 0 | 1
126.7 | 130.0 | 0.00 | 0.09 | 99.91 | 0.00000 | 0.03 | 98.33 | 0.01 | 0.633 | 380 | 390 | 0 | 0.26 | 99.74 | 0 | 0 | 99.04 | 0 | 1
130.0 | 133.3 | 0.00 | 0.09 | 99.91 | 0.00000 | 0.04 | 98.37 | 0.01 | 0.634 | 390 | 400 | 0 | 0.26 | 99.74 | 0 | 0 | 99.04 | 0 | 0.787
133.3 | 136.7 | 0.00 | 0.09 | 99.91 | 0.00000 | 0.03 | 98.40 | 0.01 | 0.635 | 400 | 410 | 0 | 0.26 | 99.74 | 0 | 0 | 99.04 | 0 | 0.787
136.7 | 140.0 | 0.00 | 0.09 | 99.91 | 0.00000 | 0.02 | 98.42 | 0.01 | 0.638 | 410 | 420 | 0 | 0.26 | 99.74 | 0 | 0 | 99.04 | 0 | 0.611
140.0 | 143.3 | 0.01 | 0.10 | 99.90 | 0.00303 | 0.02 | 98.44 | 0.01 | 0.640 | 420 | 430 | 0.01 | 0.27 | 99.73 | 0.001 | 0 | 99.04 | 0 | 0.505
143.3 | 146.7 | 0.00 | 0.10 | 99.90 | 0.00000 | 0.02 | 98.46 | 0.01 | 0.684 | 430 | 440 | 0 | 0.27 | 99.73 | 0 | 0 | 99.04 | 0 | 0.48
146.7 | 150.0 | 0.00 | 0.10 | 99.90 | 0.00000 | 0.02 | 98.48 | 0.01 | 0.684 | 440 | 450 | 0.01 | 0.28 | 99.72 | 0.001 | 0 | 99.04 | 0 | 0.58
150.0 | 153.3 | 0.01 | 0.11 | 99.89 | 0.00303 | 0.10 | 98.58 | 0.03 | 0.461 | 450 | 460 | 0 | 0.28 | 99.72 | 0 | 0.01 | 99.05 | 0.001 | 0.528
153.3 | 156.7 | 0.01 | 0.12 | 99.88 | 0.00294 | 0.21 | 98.79 | 0.06 | 0.460 | 460 | 470 | 0 | 0.28 | 99.72 | 0 | 0 | 99.05 | 0 | 1
156.7 | 160.0 | 0.00 | 0.12 | 99.88 | 0.00000 | 0.05 | 98.84 | 0.02 | 0.547 | 470 | 480 | 0.01 | 0.29 | 99.71 | 0.001 | 0 | 99.05 | 0 | 1
160.0 | 163.3 | 0.00 | 0.12 | 99.88 | 0.00000 | 0.03 | 98.87 | 0.01 | 0.673 | 480 | 490 | 0 | 0.29 | 99.71 | 0 | 0 | 99.05 | 0 | 1
163.3 | 166.7 | 0.01 | 0.13 | 99.87 | 0.00294 | 0.01 | 98.88 | 0.00 | 0.613 | 490 | 500 | 0 | 0.29 | 99.71 | 0 | 0 | 99.05 | 0 | 1
166.7 | 170.0 | 0.00 | 0.13 | 99.87 | 0.00000 | 0.01 | 98.89 | 0.00 | 0.570 | 500 | 510 | 0 | 0.29 | 99.71 | 0 | 0 | 99.05 | 0 | 1
170.0 | 173.3 | 0.00 | 0.13 | 99.87 | 0.00000 | 0.01 | 98.90 | 0.00 | 0.613 | 510 | 520 | 0 | 0.29 | 99.71 | 0 | 0 | 99.05 | 0 | 1
173.3 | 176.7 | 0.00 | 0.13 | 99.87 | 0.00000 | 0.01 | 98.91 | 0.00 | 0.634 | 520 | 530 | 0 | 0.29 | 99.71 | 0 | 0 | 99.05 | 0 | 1
176.7 | 180.0 | 0.00 | 0.13 | 99.87 | 0.00000 | 0.00 | 98.91 | 0.00 | 0.611 | 530 | 540 | 0 | 0.29 | 99.71 | 0 | 0 | 99.05 | 0 | 1
180.0 | 183.3 | 0.00 | 0.13 | 99.87 | 0.00000 | 0.01 | 98.92 | 0.00 | 0.562 | 540 | 550 | 0 | 0.29 | 99.71 | 0 | 0 | 99.05 | 0 | 1
183.3 | 186.7 | 0.00 | 0.13 | 99.87 | 0.00000 | 0.01 | 98.93 | 0.00 | 0.514 | 550 | 560 | 0 | 0.29 | 99.71 | 0 | 0 | 99.05 | 0 | 1
186.7 | 190.0 | 0.00 | 0.13 | 99.87 | 0.00000 | 0.00 | 98.93 | 0.00 | 0.436 | 560 | 570 | 0 | 0.29 | 99.71 | 0 | 0 | 99.05 | 0 | 1
190.0 | 193.3 | 0.00 | 0.13 | 99.87 | 0.00000 | 0.01 | 98.94 | 0.00 | 0.444 | 570 | 580 | 0 | 0.29 | 99.71 | 0 | 0 | 99.05 | 0 | 1
193.3 | 196.7 | 0.00 | 0.13 | 99.87 | 0.00000 | 0.01 | 98.95 | 0.00 | 0.549 | 580 | 590 | 0 | 0.29 | 99.71 | 0 | 0 | 99.05 | 0 | 1
196.7 | 200.0 | 0.01 | 0.14 | 99.86 | 0.00303 | 0.00 | 98.95 | 0.00 | 0.573 | 590 | 600 | 0 | 0.29 | 99.71 | 0 | 0 | 99.05 | 0 | 1
200.0 | 203.3 | 0.00 | 0.14 | 99.86 | 0.00000 | 0.01 | 98.96 | 0.00 | 0.660 | 600 | 610 | 0 | 0.29 | 99.71 | 0 | 0 | 99.05 | 0 | 1
203.3 | 206.7 | 0.00 | 0.14 | 99.86 | 0.00000 | 0.00 | 98.96 | 0.00 | 0.660 | 610 | 620 | 0 | 0.29 | 99.71 | 0 | 0 | 99.05 | 0 | 1
206.7 | 210.0 | 0.00 | 0.14 | 99.86 | 0.00000 | 0.01 | 98.97 | 0.00 | 0.615 | 620 | 630 | 0 | 0.29 | 99.71 | 0 | 0 | 99.05 | 0 | 1
210.0 | 213.3 | 0.00 | 0.14 | 99.86 | 0.00000 | 0.00 | 98.97 | 0.00 | 0.611 | 630 | 640 | 0 | 0.29 | 99.71 | 0 | 0 | 99.05 | 0 | 1
213.3 | 216.7 | 0.00 | 0.14 | 99.86 | 0.00000 | 0.00 | 98.97 | 0.00 | 0.641 | 640 | 650 | 0 | 0.29 | 99.71 | 0 | 0 | 99.05 | 0 | 1
216.7 | 220.0 | 0.00 | 0.14 | 99.86 | 0.00000 | 0.01 | 98.98 | 0.00 | 0.645 | 650 | 660 | 0 | 0.29 | 99.71 | 0 | 0 | 99.05 | 0 | 1
220.0 | 223.3 | 0.00 | 0.14 | 99.86 | 0.00000 | 0.00 | 98.98 | 0.00 | 0.567 | 660 | 670 | 0 | 0.29 | 99.71 | 0 | 0 | 99.05 | 0 | 1
223.3 | 226.7 | 0.00 | 0.14 | 99.86 | 0.00000 | 0.00 | 98.98 | 0.00 | 0.451 | 670 | 680 | 0 | 0.29 | 99.71 | 0 | 0 | 99.05 | 0 | 1
226.7 | 230.0 | 0.00 | 0.14 | 99.86 | 0.00000 | 0.00 | 98.98 | 0.00 | 0.659 | 680 | 690 | 0 | 0.29 | 99.71 | 0 | 0 | 99.05 | 0 | 1
230.0 | 233.3 | 0.00 | 0.14 | 99.86 | 0.00000 | 0.01 | 98.99 | 0.00 | 0.734 | 690 | 700 | 0 | 0.29 | 99.71 | 0 | 0 | 99.05 | 0 | 1
233.3 | 236.7 | 0.00 | 0.14 | 99.86 | 0.00000 | 0.00 | 98.99 | 0.00 | 0.717 | 700 | 710 | 0 | 0.29 | 99.71 | 0 | 0 | 99.05 | 0 | 1
236.7 | 240.0 | 0.00 | 0.14 | 99.86 | 0.00000 | 0.00 | 98.99 | 0.00 | 0.566 | 710 | 720 | 0 | 0.29 | 99.71 | 0 | 0 | 99.05 | 0 | 1
240.0 | 243.3 | 0.00 | 0.14 | 99.86 | 0.00000 | 0.00 | 98.99 | 0.00 | 0.551 | 720 | 730 | 0 | 0.29 | 99.71 | 0 | 0 | 99.05 | 0 | 1
243.3 | 246.7 | 0.00 | 0.14 | 99.86 | 0.00000 | 0.00 | 98.99 | 0.00 | 0.533 | 730 | 740 | 0 | 0.29 | 99.71 | 0 | 0 | 99.05 | 0 | 1
246.7 | 250.0 | 0.00 | 0.14 | 99.86 | 0.00000 | 0.00 | 98.99 | 0.00 | 0.525 | 740 | 750 | 0 | 0.29 | 99.71 | 0 | 0 | 99.05 | 0 | 1
250.0 | 253.3 | 0.00 | 0.14 | 99.86 | 0.00000 | 0.01 | 99.00 | 0.00 | 0.498 | 750 | 760 | 0 | 0.29 | 99.71 | 0 | 0 | 99.05 | 0 | 1
253.3 | 256.7 | 0.01 | 0.15 | 99.85 | 0.00294 | 0.00 | 99.00 | 0.00 | 0.516 | 760 | 770 | 0 | 0.29 | 99.71 | 0 | 0 | 99.05 | 0 | 1
256.7 | 260.0 | 0.00 | 0.15 | 99.85 | 0.00000 | 0.00 | 99.00 | 0.00 | 0.721 | 770 | 780 | 0 | 0.29 | 99.71 | 0 | 0 | 99.05 | 0 | 1
260.0 | 263.3 | 0.00 | 0.15 | 99.85 | 0.00000 | 0.00 | 99.00 | 0.00 | 0.721 | 780 | 790 | 0 | 0.29 | 99.71 | 0 | 0 | 99.05 | 0 | 1
263.3 | 266.7 | 0.00 | 0.15 | 99.85 | 0.00000 | 0.00 | 99.00 | 0.00 | 0.606 | 790 | 800 | 0.01 | 0.3 | 99.7 | 0.001 | 0 | 99.05 | 0 | 0.94
266.7 | 270.0 | 0.00 | 0.15 | 99.85 | 0.00000 | 0.00 | 99.00 | 0.00 | 0.594 | 800 | 810 | 0.03 | 0.33 | 99.67 | 0.003 | 0 | 99.05 | 0 | 0.94
270.0 | 273.3 | 0.00 | 0.15 | 99.85 | 0.00000 | 0.00 | 99.00 | 0.00 | 0.730 | 810 | 820 | 0.02 | 0.35 | 99.65 | 0.002 | 0 | 99.05 | 0 | 1
273.3 | 276.7 | 0.00 | 0.15 | 99.85 | 0.00000 | 0.01 | 99.01 | 0.00 | 0.752 | 820 | 830 | 0.03 | 0.38 | 99.62 | 0.003 | 0 | 99.05 | 0 | 0.89
276.7 | 280.0 | 0.00 | 0.15 | 99.85 | 0.00000 | 0.00 | 99.01 | 0.00 | 0.684 | 830 | 840 | 0.02 | 0.4 | 99.6 | 0.002 | 0 | 99.05 | 0 | 0.892
280.0 | 283.3 | 0.00 | 0.15 | 99.85 | 0.00000 | 0.00 | 99.01 | 0.00 | 0.644 | 840 | 850 | 0.03 | 0.43 | 99.57 | 0.003 | 0 | 99.05 | 0 | 0.888
283.3 | 286.7 | 0.00 | 0.15 | 99.85 | 0.00000 | 0.00 | 99.01 | 0.00 | 0.563 | 850 | 860 | 0.05 | 0.48 | 99.52 | 0.005 | 0 | 99.05 | 0 | 0.884
286.7 | 290.0 | 0.00 | 0.15 | 99.85 | 0.00000 | 0.00 | 99.01 | 0.00 | 0.373 | 860 | 870 | 0.08 | 0.56 | 99.44 | 0.008 | 0 | 99.05 | 0 | 0.921
290.0 | 293.3 | 0.00 | 0.15 | 99.85 | 0.00000 | 0.00 | 99.01 | 0.00 | 0.364 | 870 | 880 | 0.11 | 0.67 | 99.33 | 0.011 | 0 | 99.05 | 0 | 0.937
293.3 | 296.7 | 0.00 | 0.15 | 99.85 | 0.00000 | 0.01 | 99.02 | 0.00 | 0.291 | 880 | 890 | 0.14 | 0.81 | 99.19 | 0.014 | 0.01 | 99.06 | 0.001 | 0.918
296.7 | 300.0 | 0.00 | 0.15 | 99.85 | 0.00000 | 0.00 | 99.02 | 0.00 | 0.291 | 890 | 900 | 0.16 | 0.97 | 99.03 | 0.016 | 0 | 99.06 | 0 | 0.923
300.0 | 303.3 | 0.00 | 0.15 | 99.85 | 0.00000 | 0.00 | 99.02 | 0.00 | 1.000 | 900 | 910 | 0.2 | 1.17 | 98.83 | 0.02 | 0.01 | 99.07 | 0.001 | 0.931
303.3 | 306.7 | 0.00 | 0.15 | 99.85 | 0.00000 | 0.00 | 99.02 | 0.00 | 1.000 | 910 | 920 | 0.22 | 1.39 | 98.61 | 0.022 | 0 | 99.07 | 0 | 0.926
306.7 | 310.0 | 0.00 | 0.15 | 99.85 | 0.00000 | 0.00 | 99.02 | 0.00 | 1.000 | 920 | 930 | 0.26 | 1.65 | 98.35 | 0.026 | 0 | 99.07 | 0 | 0.927
310.0 | 313.3 | 0.00 | 0.15 | 99.85 | 0.00000 | 0.00 | 99.02 | 0.00 | 1.000 | 930 | 940 | 0.33 | 1.98 | 98.02 | 0.033 | 0.01 | 99.08 | 0.001 | 0.919
313.3 | 316.7 | 0.01 | 0.16 | 99.84 | 0.00294 | 0.00 | 99.02 | 0.00 | 0.444 | 940 | 950 | 0.42 | 2.4 | 97.6 | 0.042 | 0.01 | 99.09 | 0.001 | 0.934
316.7 | 320.0 | 0.00 | 0.16 | 99.84 | 0.00000 | 0.00 | 99.02 | 0.00 | 0.444 | 950 | 960 | 0.54 | 2.94 | 97.06 | 0.054 | 0.01 | 99.1 | 0.001 | 0.923
320.0 | 323.3 | 0.00 | 0.16 | 99.84 | 0.00000 | 0.00 | 99.02 | 0.00 | 0.708 | 960 | 970 | 0.61 | 3.55 | 96.45 | 0.061 | 0.01 | 99.11 | 0.001 | 0.91
323.3 | 326.7 | 0.00 | 0.16 | 99.84 | 0.00000 | 0.00 | 99.02 | 0.00 | 0.785 | 970 | 980 | 0.63 | 4.18 | 95.82 | 0.063 | 0.01 | 99.12 | 0.001 | 0.926
326.7 | 330.0 | 0.00 | 0.16 | 99.84 | 0.00000 | 0.01 | 99.03 | 0.00 | 0.669 | 980 | 990 | 0.61 | 4.79 | 95.21 | 0.061 | 0.01 | 99.13 | 0.001 | 0.905
330.0 | 333.3 | 0.00 | 0.16 | 99.84 | 0.00000 | 0.00 | 99.03 | 0.00 | 0.666 | 990 | 1000 | 0.65 | 5.44 | 94.56 | 0.065 | 0 | 99.13 | 0 | 0.914
333.3 | 336.7 | 0.01 | 0.17 | 99.83 | 0.00294 | 0.00 | 99.03 | 0.00 | 0.606 | 1000 | 1010 | 0.78 | 6.22 | 93.78 | 0.078 | 0.02 | 99.15 | 0.002 | 0.919
336.7 | 340.0 | 0.00 | 0.17 | 99.83 | 0.00000 | 0.00 | 99.03 | 0.00 | 0.566 | 1010 | 1020 | 0.98 | 7.2 | 92.8 | 0.098 | 0.01 | 99.16 | 0.001 | 0.912
340.0 | 343.3 | 0.00 | 0.17 | 99.83 | 0.00000 | 0.00 | 99.03 | 0.00 | 0.566 | 1020 | 1030 | 1.17 | 8.37 | 91.63 | 0.117 | 0.02 | 99.18 | 0.002 | 0.916
343.3 | 346.7 | 0.00 | 0.17 | 99.83 | 0.00000 | 0.00 | 99.03 | 0.00 | 1.000 | 1030 | 1040 | 1.38 | 9.75 | 90.25 | 0.138 | 0.01 | 99.19 | 0.001 | 0.924
346.7 | 350.0 | 0.00 | 0.17 | 99.83 | 0.00000 | 0.00 | 99.03 | 0.00 | 1.000 | 1040 | 1050 | 1.58 | 11.33 | 88.67 | 0.158 | 0.02 | 99.21 | 0.002 | 0.916
350.0 | 353.3 | 0.00 | 0.17 | 99.83 | 0.00000 | 0.00 | 99.03 | 0.00 | 1.000 | 1050 | 1060 | 1.66 | 12.99 | 87.01 | 0.166 | 0.03 | 99.24 | 0.003 | 0.918
353.3 | 356.7 | 0.00 | 0.17 | 99.83 | 0.00000 | 0.00 | 99.03 | 0.00 | 1.000 | 1060 | 1070 | 1.66 | 14.65 | 85.35 | 0.166 | 0.02 | 99.26 | 0.002 | 0.913
356.7 | 360.0 | 0.00 | 0.17 | 99.83 | 0.00000 | 0.00 | 99.03 | 0.00 | 1.000 | 1070 | 1080 | 1.59 | 16.24 | 83.76 | 0.159 | 0.02 | 99.28 | 0.002 | 0.914
360.0 | 363.3 | 0.01 | 0.18 | 99.82 | 0.00303 | 0.00 | 99.03 | 0.00 | 1.000 | 1080 | 1090 | 1.59 | 17.83 | 82.17 | 0.159 | 0.02 | 99.3 | 0.002 | 0.906
363.3 | 366.7 | 0.00 | 0.18 | 99.82 | 0.00000 | 0.00 | 99.03 | 0.00 | 1.000 | 1090 | 1100 | 1.79 | 19.62 | 80.38 | 0.179 | 0.02 | 99.32 | 0.002 | 0.904
366.7 | 370.0 | 0.00 | 0.18 | 99.82 | 0.00000 | 0.00 | 99.03 | 0.00 | 1.000 | 1100 | 1110 | 2.01 | 21.63 | 78.37 | 0.201 | 0.03 | 99.35 | 0.003 | 0.909
370.0 | 373.3 | 0.00 | 0.18 | 99.82 | 0.00000 | 0.00 | 99.03 | 0.00 | 1.000 | 1110 | 1120 | 2.13 | 23.76 | 76.24 | 0.213 | 0.02 | 99.37 | 0.002 | 0.903
373.3 | 376.7 | 0.00 | 0.18 | 99.82 | 0.00000 | 0.00 | 99.03 | 0.00 | 1.000 | 1120 | 1130 | 2.13 | 25.89 | 74.11 | 0.213 | 0.03 | 99.4 | 0.003 | 0.901
376.7 | 380.0 | 0.00 | 0.18 | 99.82 | 0.00000 | 0.00 | 99.03 | 0.00 | 1.000 | 1130 | 1140 | 2.23 | 28.12 | 71.88 | 0.223 | 0.02 | 99.42 | 0.002 | 0.903
380.0 | 383.3 | 0.00 | 0.18 | 99.82 | 0.00000 | 0.00 | 99.03 | 0.00 | 1.000 | 1140 | 1150 | 2.48 | 30.6 | 69.4 | 0.248 | 0.03 | 99.45 | 0.003 | 0.902
383.3 | 386.7 | 0.00 | 0.18 | 99.82 | 0.00000 | 0.00 | 99.03 | 0.00 | 1.000 | 1150 | 1160 | 2.7 | 33.3 | 66.7 | 0.27 | 0.03 | 99.48 | 0.003 | 0.909
386.7 | 390.0 | 0.00 | 0.18 | 99.82 | 0.00000 | 0.00 | 99.03 | 0.00 | 1.000 | 1160 | 1170 | 2.81 | 36.11 | 63.89 | 0.281 | 0.03 | 99.51 | 0.003 | 0.898
390.0 | 393.3 | 0.00 | 0.18 | 99.82 | 0.00000 | 0.00 | 99.03 | 0.00 | 1.000 | 1170 | 1180 | 2.73 | 38.84 | 61.16 | 0.273 | 0.02 | 99.53 | 0.002 | 0.897
393.3 | 396.7 | 0.00 | 0.18 | 99.82 | 0.00000 | 0.00 | 99.03 | 0.00 | 1.000 | 1180 | 1190 | 2.73 | 41.57 | 58.43 | 0.273 | 0.03 | 99.56 | 0.003 | 0.9
396.7 | 400.0 | 0.00 | 0.18 | 99.82 | 0.00000 | 0.00 | 99.03 | 0.00 | 1.000 | 1190 | 1200 | 2.93 | 44.5 | 55.5 | 0.293 | 0.03 | 99.59 | 0.003 | 0.896
400.0 | 403.3 | 0.00 | 0.18 | 99.82 | 0.00000 | 0.00 | 99.03 | 0.00 | 1.000 | 1200 | 1210 | 3.11 | 47.61 | 52.39 | 0.311 | 0.03 | 99.62 | 0.003 | 0.9
403.3 | 406.7 | 0.00 | 0.18 | 99.82 | 0.00000 | 0.00 | 99.03 | 0.00 | 1.000 | 1210 | 1220 | 3.16 | 50.77 | 49.23 | 0.316 | 0.03 | 99.65 | 0.003 | 0.904
406.7 | 410.0 | 0.00 | 0.18 | 99.82 | 0.00000 | 0.00 | 99.03 | 0.00 | 1.000 | 1220 | 1230 | 3.04 | 53.81 | 46.19 | 0.304 | 0.03 | 99.68 | 0.003 | 0.902
410.0 | 413.3 | 0.00 | 0.18 | 99.82 | 0.00000 | 0.00 | 99.03 | 0.00 | 1.000 | 1230 | 1240 | 2.84 | 56.65 | 43.35 | 0.284 | 0.02 | 99.7 | 0.002 | 0.899
413.3 | 416.7 | 0.00 | 0.18 | 99.82 | 0.00000 | 0.00 | 99.03 | 0.00 | 1.000 | 1240 | 1250 | 2.69 | 59.34 | 40.66 | 0.269 | 0.03 | 99.73 | 0.003 | 0.894
416.7 | 420.0 | 0.00 | 0.18 | 99.82 | 0.00000 | 0.00 | 99.03 | 0.00 | 1.000 | 1250 | 1260 | 2.74 | 62.08 | 37.92 | 0.274 | 0.02 | 99.75 | 0.002 | 0.89
420.0 | 423.3 | 0.00 | 0.18 | 99.82 | 0.00000 | 0.00 | 99.03 | 0.00 | 1.000 | 1260 | 1270 | 2.88 | 64.96 | 35.04 | 0.288 | 0.02 | 99.77 | 0.002 | 0.899
423.3 | 426.7 | 0.00 | 0.18 | 99.82 | 0.00000 | 0.00 | 99.03 | 0.00 | 1.000 | 1270 | 1280 | 2.95 | 67.91 | 32.09 | 0.295 | 0.03 | 99.8 | 0.003 | 0.896
426.7 | 430.0 | 0.00 | 0.18 | 99.82 | 0.00000 | 0.00 | 99.03 | 0.00 | 1.000 | 1280 | 1290 | 2.79 | 70.7 | 29.3 | 0.279 | 0.02 | 99.82 | 0.002 | 0.895
430.0 | 433.3 | 0.00 | 0.18 | 99.82 | 0.00000 | 0.00 | 99.03 | 0.00 | 1.000 | 1290 | 1300 | 2.34 | 73.04 | 26.96 | 0.234 | 0.02 | 99.84 | 0.002 | 0.893
433.3 | 436.7 | 0.00 | 0.18 | 99.82 | 0.00000 | 0.00 | 99.03 | 0.00 | 1.000 | 1300 | 1310 | 1.89 | 74.93 | 25.07 | 0.189 | 0.02 | 99.86 | 0.002 | 0.878
436.7 | 440.0 | 0.00 | 0.18 | 99.82 | 0.00000 | 0.00 | 99.03 | 0.00 | 1.000 | 1310 | 1320 | 1.63 | 76.56 | 23.44 | 0.163 | 0.01 | 99.87 | 0.001 | 0.89
440.0 | 443.3 | 0.00 | 0.18 | 99.82 | 0.00000 | 0.00 | 99.03 | 0.00 | 1.000 | 1320 | 1330 | 1.53 | 78.09 | 21.91 | 0.153 | 0.01 | 99.88 | 0.001 | 0.892
443.3 | 446.7 | 0.00 | 0.18 | 99.82 | 0.00000 | 0.00 | 99.03 | 0.00 | 1.000 | 1330 | 1340 | 1.47 | 79.56 | 20.44 | 0.147 | 0.01 | 99.89 | 0.001 | 0.878
446.7 | 450.0 | 0.00 | 0.18 | 99.82 | 0.00000 | 0.00 | 99.03 | 0.00 | 1.000 | 1340 | 1350 | 1.36 | 80.92 | 19.08 | 0.136 | 0.01 | 99.9 | 0.001 | 0.883
450.0 | 453.3 | 0.00 | 0.18 | 99.82 | 0.00000 | 0.00 | 99.03 | 0.00 | 1.000 | 1350 | 1360 | 1.25 | 82.17 | 17.83 | 0.125 | 0.01 | 99.91 | 0.001 | 0.885
453.3 | 456.7 | 0.00 | 0.18 | 99.82 | 0.00000 | 0.00 | 99.03 | 0.00 | 1.000 | 1360 | 1370 | 1.17 | 83.34 | 16.66 | 0.117 | 0.01 | 99.92 | 0.001 | 0.881
456.7 | 460.0 | 0.00 | 0.18 | 99.82 | 0.00000 | 0.00 | 99.03 | 0.00 | 1.000 | 1370 | 1380 | 1.09 | 84.43 | 15.57 | 0.109 | 0.01 | 99.93 | 0.001 | 0.879
460.0 | 463.3 | 0.00 | 0.18 | 99.82 | 0.00000 | 0.00 | 99.03 | 0.00 | 1.000 | 1380 | 1390 | 0.99 | 85.42 | 14.58 | 0.099 | 0 | 99.93 | 0 | 0.885
463.3 | 466.7 | 0.00 | 0.18 | 99.82 | 0.00000 | 0.00 | 99.03 | 0.00 | 1.000 | 1390 | 1400 | 0.83 | 86.25 | 13.75 | 0.083 | 0.01 | 99.94 | 0.001 | 0.882
466.7 | 470.0 | 0.00 | 0.18 | 99.82 | 0.00000 | 0.00 | 99.03 | 0.00 | 0.412 | 1400 | 1410 | 0.68 | 86.93 | 13.07 | 0.068 | 0 | 99.94 | 0 | 0.88
470.0 | 473.3 | 0.00 | 0.18 | 99.82 | 0.00000 | 0.00 | 99.03 | 0.00 | 0.412 | 1410 | 1420 | 0.57 | 87.5 | 12.5 | 0.057 | 0.01 | 99.95 | 0.001 | 0.861
473.3 | 476.7 | 0.00 | 0.18 | 99.82 | 0.00000 | 0.00 | 99.03 | 0.00 | 0.412 | 1420 | 1430 | 0.45 | 87.95 | 12.05 | 0.045 | 0 | 99.95 | 0 | 0.877
476.7 | 480.0 | 0.00 | 0.18 | 99.82 | 0.00000 | 0.00 | 99.03 | 0.00 | 1.000 | 1430 | 1440 | 0.31 | 88.26 | 11.74 | 0.031 | 0 | 99.95 | 0 | 0.881
480.0 | 483.3 | 0.00 | 0.18 | 99.82 | 0.00000 | 0.01 | 99.04 | 0.00 | 1.000 | 1440 | 1450 | 0.2 | 88.46 | 11.54 | 0.02 | 0 | 99.95 | 0 | 0.849
483.3 | 486.7 | 0.00 | 0.18 | 99.82 | 0.00000 | 0.00 | 99.04 | 0.00 | 1.000 | 1450 | 1460 | 0.12 | 88.58 | 11.42 | 0.012 | 0 | 99.95 | 0 | 0.823
486.7 | 490.0 | 0.00 | 0.18 | 99.82 | 0.00000 | 0.00 | 99.04 | 0.00 | 1.000 | 1460 | 1470 | 0.08 | 88.66 | 11.34 | 0.008 | 0 | 99.95 | 0 | 0.814
490.0 | 493.3 | 0.00 | 0.18 | 99.82 | 0.00000 | 0.00 | 99.04 | 0.00 | 1.000 | 1470 | 1480 | 0.07 | 88.73 | 11.27 | 0.007 | 0 | 99.95 | 0 | 0.814
493.3 | 496.7 | 0.00 | 0.18 | 99.82 | 0.00000 | 0.00 | 99.04 | 0.00 | 1.000 | 1480 | 1490 | 0.07 | 88.8 | 11.2 | 0.007 | 0.01 | 99.96 | 0.001 | 0.84
496.7 | 500.0 | 0.00 | 0.18 | 99.82 | 0.00000 | 0.00 | 99.04 | 0.00 | 1.000 | 1490 | 1500 | 0.05 | 88.85 | 11.15 | 0.005 | 0 | 99.96 | 0 | 0.839
500.0 | 503.3 | 0.00 | 0.18 | 99.82 | 0.00000 | 0.00 | 99.04 | 0.00 | 1.000 | 1500 | 1510 | 0.04 | 88.89 | 11.11 | 0.004 | 0 | 99.96 | 0 | 1
503.3 | 506.7 | 0.00 | 0.18 | 99.82 | 0.00000 | 0.00 | 99.04 | 0.00 | 1.000 | 1510 | 1520 | 0.03 | 88.92 | 11.08 | 0.003 | 0 | 99.96 | 0 | 0.775
506.7 | 510.0 | 0.00 | 0.18 | 99.82 | 0.00000 | 0.00 | 99.04 | 0.00 | 1.000 | 1520 | 1530 | 0.02 | 88.94 | 11.06 | 0.002 | 0 | 99.96 | 0 | 1
510.0 | 513.3 | 0.00 | 0.18 | 99.82 | 0.00000 | 0.00 | 99.04 | 0.00 | 1.000 | 1530 | 1540 | 0.02 | 88.96 | 11.04 | 0.002 | 0 | 99.96 | 0 | 1
513.3 | 516.7 | 0.00 | 0.18 | 99.82 | 0.00000 | 0.00 | 99.04 | 0.00 | 1.000 | 1540 | 1550 | 0 | 88.96 | 11.04 | 0 | 0 | 99.96 | 0 | 1
516.7 | 520.0 | 0.00 | 0.18 | 99.82 | 0.00000 | 0.00 | 99.04 | 0.00 | 0.420 | 1550 | 1560 | 0 | 88.96 | 11.04 | 0 | 0 | 99.96 | 0 | 1
520.0 | 523.3 | 0.00 | 0.18 | 99.82 | 0.00000 | 0.00 | 99.04 | 0.00 | 0.420 | 1560 | 1570 | 0.04 | 89 | 11 | 0.004 | 0 | 99.96 | 0 | 1
523.3 | 526.7 | 0.00 | 0.18 | 99.82 | 0.00000 | 0.00 | 99.04 | 0.00 | 0.420 | 1570 | 1580 | 0.08 | 89.08 | 10.92 | 0.008 | 0 | 99.96 | 0 | 1
526.7 | 530.0 | 0.00 | 0.18 | 99.82 | 0.00000 | 0.00 | 99.04 | 0.00 | 1.000 | 1580 | 1590 | 0.12 | 89.2 | 10.8 | 0.012 | 0 | 99.96 | 0 | 0.829
530.0 | 533.3 | 0.00 | 0.18 | 99.82 | 0.00000 | 0.00 | 99.04 | 0.00 | 1.000 | 1590 | 1600 | 0.1 | 89.3 | 10.7 | 0.01 | 0 | 99.96 | 0 | 0.811
533.3 | 536.7 | 0.00 | 0.18 | 99.82 | 0.00000 | 0.00 | 99.04 | 0.00 | 1.000 | 1600 | 1610 | 0.06 | 89.36 | 10.64 | 0.006 | 0 | 99.96 | 0 | 1
536.7 | 540.0 | 0.00 | 0.18 | 99.82 | 0.00000 | 0.00 | 99.04 | 0.00 | 1.000 | 1610 | 1620 | 0.03 | 89.39 | 10.61 | 0.003 | 0 | 99.96 | 0 | 1
540.0 | 543.3 | 0.00 | 0.18 | 99.82 | 0.00000 | 0.00 | 99.04 | 0.00 | 1.000 | 1620 | 1630 | 0.06 | 89.45 | 10.55 | 0.006 | 0 | 99.96 | 0 | 1
543.3 | 546.7 | 0.00 | 0.18 | 99.82 | 0.00000 | 0.00 | 99.04 | 0.00 | 1.000 | 1630 | 1640 | 0.08 | 89.53 | 10.47 | 0.008 | 0 | 99.96 | 0 | 0.869
546.7 | 550.0 | 0.00 | 0.18 | 99.82 | 0.00000 | 0.00 | 99.04 | 0.00 | 0.565 | 1640 | 1650 | 0.11 | 89.64 | 10.36 | 0.011 | 0 | 99.96 | 0 | 0.748
550.0 | 553.3 | 0.01 | 0.19 | 99.81 | 0.00303 | 0.00 | 99.04 | 0.00 | 0.565 | 1650 | 1660 | 0.13 | 89.77 | 10.23 | 0.013 | 0 | 99.96 | 0 | 1
553.3 | 556.7 | 0.00 | 0.19 | 99.81 | 0.00000 | 0.00 | 99.04 | 0.00 | 0.565 | 1660 | 1670 | 0.14 | 89.91 | 10.09 | 0.014 | 0 | 99.96 | 0 | 0.745
556.7 | 560.0 | 0.00 | 0.19 | 99.81 | 0.00000 | 0.00 | 99.04 | 0.00 | 1.000 | 1670 | 1680 | 0.15 | 90.06 | 9.94 | 0.015 | 0 | 99.96 | 0 | 0.858
560.0 | 563.3 | 0.00 | 0.19 | 99.81 | 0.00000 | 0.00 | 99.04 | 0.00 | 0.726 | 1680 | 1690 | 0.18 | 90.24 | 9.76 | 0.018 | 0 | 99.96 | 0 | 0.844
563.3 | 566.7 | 0.00 | 0.19 | 99.81 | 0.00000 | 0.00 | 99.04 | 0.00 | 0.726 | 1690 | 1700 | 0.21 | 90.45 | 9.55 | 0.021 | 0 | 99.96 | 0 | 0.779
566.7 | 570.0 | 0.00 | 0.19 | 99.81 | 0.00000 | 0.00 | 99.04 | 0.00 | 0.726 | 1700 | 1710 | 0.19 | 90.64 | 9.36 | 0.019 | 0 | 99.96 | 0 | 0.689
570.0 | 573.3 | 0.00 | 0.19 | 99.81 | 0.00000 | 0.00 | 99.04 | 0.00 | 1.000 | 1710 | 1720 | 0.2 | 90.84 | 9.16 | 0.02 | 0 | 99.96 | 0 | 0.697
573.3 | 576.7 | 0.01 | 0.20 | 99.80 | 0.00294 | 0.00 | 99.04 | 0.00 | 1.000 | 1720 | 1730 | 0.19 | 91.03 | 8.97 | 0.019 | 0.01 | 99.97 | 0.001 | 0.691
576.7 | 580.0 | 0.00 | 0.20 | 99.80 | 0.00000 | 0.00 | 99.04 | 0.00 | 1.000 | 1730 | 1740 | 0.21 | 91.24 | 8.76 | 0.021 | 0 | 99.97 | 0 | 0.746
580.0 | 583.3 | 0.00 | 0.20 | 99.80 | 0.00000 | 0.00 | 99.04 | 0.00 | 1.000 | 1740 | 1750 | 0.21 | 91.45 | 8.55 | 0.021 | 0 | 99.97 | 0 | 0.829
583.3 | 586.7 | 0.00 | 0.20 | 99.80 | 0.00000 | 0.00 | 99.04 | 0.00 | 1.000 | 1750 | 1760 | 0.16 | 91.61 | 8.39 | 0.016 | 0 | 99.97 | 0 | 0.699
586.7 | 590.0 | 0.00 | 0.20 | 99.80 | 0.00000 | 0.00 | 99.04 | 0.00 | 1.000 | 1760 | 1770 | 0.13 | 91.74 | 8.26 | 0.013 | 0 | 99.97 | 0 | 1
590.0 | 593.3 | 0.00 | 0.20 | 99.80 | 0.00000 | 0.00 | 99.04 | 0.00 | 1.000 | 1770 | 1780 | 0.17 | 91.91 | 8.09 | 0.017 | 0 | 99.97 | 0 | 0.622
593.3 | 596.7 | 0.00 | 0.20 | 99.80 | 0.00000 | 0.00 | 99.04 | 0.00 | 1.000 | 1780 | 1790 | 0.24 | 92.15 | 7.85 | 0.024 | 0 | 99.97 | 0 | 0.723
596.7 | 600.0 | 0.00 | 0.20 | 99.80 | 0.00000 | 0.00 | 99.04 | 0.00 | 1.000 | 1790 | 1800 | 0.3 | 92.45 | 7.55 | 0.03 | 0 | 99.97 | 0 | 0.757
600.0 | 603.3 | 0.00 | 0.20 | 99.80 | 0.00000 | 0.00 | 99.04 | 0.00 | 1.000 | 1800 | 1810 | 0.31 | 92.76 | 7.24 | 0.031 | 0 | 99.97 | 0 | 0.715
603.3 | 606.7 | 0.00 | 0.20 | 99.80 | 0.00000 | 0.00 | 99.04 | 0.00 | 1.000 | 1810 | 1820 | 0.27 | 93.03 | 6.97 | 0.027 | 0 | 99.97 | 0 | 0.726
606.7 | 610.0 | 0.00 | 0.20 | 99.80 | 0.00000 | 0.00 | 99.04 | 0.00 | 1.000 | 1820 | 1830 | 0.22 | 93.25 | 6.75 | 0.022 | 0 | 99.97 | 0 | 0.723
610.0 | 613.3 | 0.00 | 0.20 | 99.80 | 0.00000 | 0.00 | 99.04 | 0.00 | 1.000 | 1830 | 1840 | 0.17 | 93.42 | 6.58 | 0.017 | 0.01 | 99.98 | 0.001 | 0.723
613.3 | 616.7 | 0.00 | 0.20 | 99.80 | 0.00000 | 0.00 | 99.04 | 0.00 | 1.000 | 1840 | 1850 | 0.11 | 93.53 | 6.47 | 0.011 | 0 | 99.98 | 0 | 0.769
616.7 | 620.0 | 0.00 | 0.20 | 99.80 | 0.00000 | 0.00 | 99.04 | 0.00 | 1.000 | 1850 | 1860 | 0.09 | 93.62 | 6.38 | 0.009 | 0 | 99.98 | 0 | 0.68
620.0 | 623.3 | 0.00 | 0.20 | 99.80 | 0.00000 | 0.00 | 99.04 | 0.00 | 1.000 | 1860 | 1870 | 0.06 | 93.68 | 6.32 | 0.006 | 0 | 99.98 | 0 | 0.68
623.3 | 626.7 | 0.00 | 0.20 | 99.80 | 0.00000 | 0.00 | 99.04 | 0.00 | 1.000 | 1870 | 1880 | 0.05 | 93.73 | 6.27 | 0.005 | 0 | 99.98 | 0 | 1
626.7 | 630.0 | 0.00 | 0.20 | 99.80 | 0.00000 | 0.00 | 99.04 | 0.00 | 1.000 | 1880 | 1890 | 0.07 | 93.8 | 6.2 | 0.007 | 0 | 99.98 | 0 | 0.711
630.0 | 633.3 | 0.00 | 0.20 | 99.80 | 0.00000 | 0.00 | 99.04 | 0.00 | 1.000 | 1890 | 1900 | 0.08 | 93.88 | 6.12 | 0.008 | 0 | 99.98 | 0 | 0.708
633.3 | 636.7 | 0.00 | 0.20 | 99.80 | 0.00000 | 0.00 | 99.04 | 0.00 | 1.000 | 1900 | 1910 | 0.06 | 93.94 | 6.06 | 0.006 | 0 | 99.98 | 0 | 0.704
636.7 | 640.0 | 0.00 | 0.20 | 99.80 | 0.00000 | 0.00 | 99.04 | 0.00 | 1.000 | 1910 | 1920 | 0.05 | 93.99 | 6.01 | 0.005 | 0 | 99.98 | 0 | 1
640.0 | 643.3 | 0.00 | 0.20 | 99.80 | 0.00000 | 0.00 | 99.04 | 0.00 | 1.000 | 1920 | 1930 | 0.05 | 94.04 | 5.96 | 0.005 | 0 | 99.98 | 0 | 1
643.3 | 646.7 | 0.00 | 0.20 | 99.80 | 0.00000 | 0.00 | 99.04 | 0.00 | 1.000 | 1930 | 1940 | 0.1 | 94.14 | 5.86 | 0.01 | 0 | 99.98 | 0 | 0.769
646.7 | 650.0 | 0.00 | 0.20 | 99.80 | 0.00000 | 0.00 | 99.04 | 0.00 | 1.000 | 1940 | 1950 | 0.16 | 94.3 | 5.7 | 0.016 | 0 | 99.98 | 0 | 0.74
650.0 | 653.3 | 0.00 | 0.20 | 99.80 | 0.00000 | 0.00 | 99.04 | 0.00 | 1.000 | 1950 | 1960 | 0.19 | 94.49 | 5.51 | 0.019 | 0 | 99.98 | 0 | 0.634
653.3 | 656.7 | 0.00 | 0.20 | 99.80 | 0.00000 | 0.00 | 99.04 | 0.00 | 1.000 | 1960 | 1970 | 0.19 | 94.68 | 5.32 | 0.019 | 0 | 99.98 | 0 | 0.624
656.7 | 660.0 | 0.00 | 0.20 | 99.80 | 0.00000 | 0.00 | 99.04 | 0.00 | 1.000 | 1970 | 1980 | 0.14 | 94.82 | 5.18 | 0.014 | 0 | 99.98 | 0 | 0.497
660.0 | 663.3 | 0.00 | 0.20 | 99.80 | 0.00000 | 0.00 | 99.04 | 0.00 | 1.000 | 1980 | 1990 | 0.1 | 94.92 | 5.08 | 0.01 | 0 | 99.98 | 0 | 0.551
663.3 | 666.7 | 0.00 | 0.20 | 99.80 | 0.00000 | 0.00 | 99.04 | 0.00 | 1.000 | 1990 | 2000 | 0.05 | 94.97 | 5.03 | 0.005 | 0 | 99.98 | 0 | 0.551
666.7 | 670.0 | 0.00 | 0.20 | 99.80 | 0.00000 | 0.00 | 99.04 | 0.00 | 1.000 | 2000 | 2010 | 0.02 | 94.99 | 5.01 | 0.002 | 0 | 99.98 | 0 | 1
670.0 | 673.3 | 0.00 | 0.20 | 99.80 | 0.00000 | 0.00 | 99.04 | 0.00 | 1.000 | 2010 | 2020 | 0.03 | 95.02 | 4.98 | 0.003 | 0 | 99.98 | 0 | 1
673.3 | 676.7 | 0.00 | 0.20 | 99.80 | 0.00000 | 0.00 | 99.04 | 0.00 | 1.000 | 2020 | 2030 | 0.03 | 95.05 | 4.95 | 0.003 | 0 | 99.98 | 0 | 0.597
676.7 | 680.0 | 0.00 | 0.20 | 99.80 | 0.00000 | 0.00 | 99.04 | 0.00 | 1.000 | 2030 | 2040 | 0.06 | 95.11 | 4.89 | 0.006 | 0 | 99.98 | 0 | 0.572
680.0 | 683.3 | 0.00 | 0.20 | 99.80 | 0.00000 | 0.00 | 99.04 | 0.00 | 1.000 | 2040 | 2050 | 0.05 | 95.16 | 4.84 | 0.005 | 0 | 99.98 | 0 | 0.544
683.3 | 686.7 | 0.00 | 0.20 | 99.80 | 0.00000 | 0.00 | 99.04 | 0.00 | 1.000 | 2050 | 2060 | 0.06 | 95.22 | 4.78 | 0.006 | 0 | 99.98 | 0 | 0.545
686.7 | 690.0 | 0.00 | 0.20 | 99.80 | 0.00000 | 0.00 | 99.04 | 0.00 | 1.000 | 2060 | 2070 | 0.09 | 95.31 | 4.69 | 0.009 | 0 | 99.98 | 0 | 1
690.0 | 693.3 | 0.00 | 0.20 | 99.80 | 0.00000 | 0.00 | 99.04 | 0.00 | 1.000 | 2070 | 2080 | 0.11 | 95.42 | 4.58 | 0.011 | 0 | 99.98 | 0 | 0.493
693.3 | 696.7 | 0.00 | 0.20 | 99.80 | 0.00000 | 0.00 | 99.04 | 0.00 | 1.000 | 2080 | 2090 | 0.19 | 95.61 | 4.39 | 0.019 | 0.01 | 99.99 | 0.001 | 0.531
696.7 | 700.0 | 0.00 | 0.20 | 99.80 | 0.00000 | 0.00 | 99.04 | 0.00 | 1.000 | 2090 | 2100 | 0.25 | 95.86 | 4.14 | 0.025 | 0 | 99.99 | 0 | 0.614
700.0 | 703.3 | 0.00 | 0.20 | 99.80 | 0.00000 | 0.00 | 99.04 | 0.00 | 1.000 | 2100 | 2110 | 0.28 | 96.14 | 3.86 | 0.028 | 0 | 99.99 | 0 | 0.534
703.3 | 706.7 | 0.00 | 0.20 | 99.80 | 0.00000 | 0.00 | 99.04 | 0.00 | 1.000 | 2110 | 2120 | 0.27 | 96.41 | 3.59 | 0.027 | 0 | 99.99 | 0 | 0.578
706.7 | 710.0 | 0.00 | 0.20 | 99.80 | 0.00000 | 0.00 | 99.04 | 0.00 | 1.000 | 2120 | 2130 | 0.22 | 96.63 | 3.37 | 0.022 | 0 | 99.99 | 0 | 0.683
710.0 | 713.3 | 0.00 | 0.20 | 99.80 | 0.00000 | 0.00 | 99.04 | 0.00 | 1.000 | 2130 | 2140 | 0.18 | 96.81 | 3.19 | 0.018 | 0 | 99.99 | 0 | 0.528
713.3 | 716.7 | 0.00 | 0.20 | 99.80 | 0.00000 | 0.00 | 99.04 | 0.00 | 1.000 | 2140 | 2150 | 0.13 | 96.94 | 3.06 | 0.013 | 0 | 99.99 | 0 | 0.59
716.7 | 720.0 | 0.00 | 0.20 | 99.80 | 0.00000 | 0.00 | 99.04 | 0.00 | 1.000 | 2150 | 2160 | 0.1 | 97.04 | 2.96 | 0.01 | 0 | 99.99 | 0 | 1
720.0 | 723.3 | 0.00 | 0.20 | 99.80 | 0.00000 | 0.00 | 99.04 | 0.00 | 1.000 | 2160 | 2170 | 0.1 | 97.14 | 2.86 | 0.01 | 0 | 99.99 | 0 | 0.56
723.3 | 726.7 | 0.00 | 0.20 | 99.80 | 0.00000 | 0.00 | 99.04 | 0.00 | 1.000 | 2170 | 2180 | 0.16 | 97.3 | 2.7 | 0.016 | 0 | 99.99 | 0 | 0.571
726.7 | 730.0 | 0.00 | 0.20 | 99.80 | 0.00000 | 0.00 | 99.04 | 0.00 | 1.000 | 2180 | 2190 | 0.24 | 97.54 | 2.46 | 0.024 | 0 | 99.99 | 0 | 0.642
730.0 | 733.3 | 0.00 | 0.20 | 99.80 | 0.00000 | 0.00 | 99.04 | 0.00 | 1.000 | 2190 | 2200 | 0.3 | 97.84 | 2.16 | 0.03 | 0 | 99.99 | 0 | 0.62
733.3 | 736.7 | 0.00 | 0.20 | 99.80 | 0.00000 | 0.00 | 99.04 | 0.00 | 1.000 | 2200 | 2210 | 0.31 | 98.15 | 1.85 | 0.031 | 0 | 99.99 | 0 | 0.624
736.7 | 740.0 | 0.00 | 0.20 | 99.80 | 0.00000 | 0.00 | 99.04 | 0.00 | 1.000 | 2210 | 2220 | 0.25 | 98.4 | 1.6 | 0.025 | 0.01 | 100 | 0.001 | 0.694
740.0 | 743.3 | 0.00 | 0.20 | 99.80 | 0.00000 | 0.00 | 99.04 | 0.00 | 1.000 | 2220 | 2230 | 0.17 | 98.57 | 1.43 | 0.017 | 0 | 100 | 0 | 1
743.3 | 746.7 | 0.00 | 0.20 | 99.80 | 0.00000 | 0.00 | 99.04 | 0.00 | 1.000 | 2230 | 2240 | 0.06 | 98.63 | 1.37 | 0.006 | 0 | 100 | 0 | 1
746.7 | 750.0 | 0.00 | 0.20 | 99.80 | 0.00000 | 0.00 | 99.04 | 0.00 | 1.000 | 2240 | 2250 | 0.02 | 98.65 | 1.35 | 0.002 | 0 | 100 | 0 | 1
750.0 | 753.3 | 0.00 | 0.20 | 99.80 | 0.00000 | 0.00 | 99.04 | 0.00 | 1.000 | 2250 | 2260 | 0.02 | 98.67 | 1.33 | 0.002 | 0 | 100 | 0 | 1
753.3 | 756.7 | 0.00 | 0.20 | 99.80 | 0.00000 | 0.00 | 99.04 | 0.00 | 1.000 | 2260 | 2270 | 0.03 | 98.7 | 1.3 | 0.003 | 0 | 100 | 0 | 0.48
756.7 | 760.0 | 0.00 | 0.20 | 99.80 | 0.00000 | 0.00 | 99.04 | 0.00 | 1.000 | 2270 | 2280 | 0.04 | 98.74 | 1.26 | 0.004 | 0 | 100 | 0 | 0.48
760.0 | 763.3 | 0.00 | 0.20 | 99.80 | 0.00000 | 0.00 | 99.04 | 0.00 | 1.000 | 2280 | 2290 | 0.04 | 98.78 | 1.22 | 0.004 | 0 | 100 | 0 | 1
763.3 | 766.7 | 0.00 | 0.20 | 99.80 | 0.00000 | 0.00 | 99.04 | 0.00 | 1.000 | 2290 | 2300 | 0.04 | 98.82 | 1.18 | 0.004 | 0 | 100 | 0 | 0.497
766.7 | 770.0 | 0.00 | 0.20 | 99.80 | 0.00000 | 0.00 | 99.04 | 0.00 | 1.000 | 2300 | 2310 | 0.02 | 98.84 | 1.16 | 0.002 | 0 | 100 | 0 | 1
770.0 | 773.3 | 0.00 | 0.20 | 99.80 | 0.00000 | 0.00 | 99.04 | 0.00 | 1.000 | 2310 | 2320 | 0.02 | 98.86 | 1.14 | 0.002 | 0 | 100 | 0 | 1
773.3 | 776.7 | 0.00 | 0.20 | 99.80 | 0.00000 | 0.00 | 99.04 | 0.00 | 1.000 | 2320 | 2330 | 0 | 98.86 | 1.14 | 0 | 0 | 100 | 0 | 1
776.7 | 780.0 | 0.00 | 0.20 | 99.80 | 0.00000 | 0.00 | 99.04 | 0.00 | 1.000 | 2330 | 2340 | 0 | 98.86 | 1.14 | 0 | 0 | 100 | 0 | 1
780.0 | 783.3 | 0.00 | 0.20 | 99.80 | 0.00000 | 0.00 | 99.04 | 0.00 | 1.000 | 2340 | 2350 | 0.02 | 98.88 | 1.12 | 0.002 | 0 | 100 | 0 | 1
783.3 | 786.7 | 0.00 | 0.20 | 99.80 | 0.00000 | 0.00 | 99.04 | 0.00 | 1.000 | 2350 | 2360 | 0.04 | 98.92 | 1.08 | 0.004 | 0 | 100 | 0 | 0.523
786.7 | 790.0 | 0.00 | 0.20 | 99.80 | 0.00000 | 0.00 | 99.04 | 0.00 | 1.000 | 2360 | 2370 | 0.05 | 98.97 | 1.03 | 0.005 | 0 | 100 | 0 | 0.523
790.0 | 793.3 | 0.00 | 0.20 | 99.80 | 0.00000 | 0.00 | 99.04 | 0.00 | 1.000 | 2370 | 2380 | 0.04 | 99.01 | 0.99 | 0.004 | 0 | 100 | 0 | 1
793.3 | 796.7 | 0.00 | 0.20 | 99.80 | 0.00000 | 0.00 | 99.04 | 0.00 | 1.000 | 2380 | 2390 | 0.02 | 99.03 | 0.97 | 0.002 | 0 | 100 | 0 | 1
796.7 | 800.0 | 0.00 | 0.20 | 99.80 | 0.00000 | 0.00 | 99.04 | 0.00 | 1.000 | 2390 | 2400 | 0 | 99.03 | 0.97 | 0 | 0 | 100 | 0 | 1
800.0 | 803.3 | 0.00 | 0.20 | 99.80 | 0.00000 | 0.00 | 99.04 | 0.00 | 1.000 | 2400 | 2410 | 0 | 99.03 | 0.97 | 0 | 0 | 100 | 0 | 1
803.3 | 806.7 | 0.00 | 0.20 | 99.80 | 0.00000 | 0.00 | 99.04 | 0.00 | 1.000 | 2410 | 2420 | 0 | 99.03 | 0.97 | 0 | 0 | 100 | 0 | 1
806.7 | 810.0 | 0.00 | 0.20 | 99.80 | 0.00000 | 0.00 | 99.04 | 0.00 | 1.000 | 2420 | 2430 | 0 | 99.03 | 0.97 | 0 | 0 | 100 | 0 | 1
810.0 | 813.3 | 0.00 | 0.20 | 99.80 | 0.00000 | 0.00 | 99.04 | 0.00 | 1.000 | 2430 | 2440 | 0 | 99.03 | 0.97 | 0 | 0 | 100 | 0 | 1
813.3 | 816.7 | 0.00 | 0.20 | 99.80 | 0.00000 | 0.00 | 99.04 | 0.00 | 1.000 | 2440 | 2450 | 0 | 99.03 | 0.97 | 0 | 0 | 100 | 0 | 1
816.7 | 820.0 | 0.00 | 0.20 | 99.80 | 0.00000 | 0.00 | 99.04 | 0.00 | 1.000 | 2450 | 2460 | 0 | 99.03 | 0.97 | 0 | 0 | 100 | 0 | 1
820.0 | 823.3 | 0.00 | 0.20 | 99.80 | 0.00000 | 0.00 | 99.04 | 0.00 | 1.000 | 2460 | 2470 | 0 | 99.03 | 0.97 | 0 | 0 | 100 | 0 | 1
823.3 | 826.7 | 0.01 | 0.21 | 99.79 | 0.00294 | 0.00 | 99.04 | 0.00 | 1.000 | 2470 | 2480 | 0 | 99.03 | 0.97 | 0 | 0 | 100 | 0 | 1
826.7 | 830.0 | 0.01 | 0.22 | 99.78 | 0.00303 | 0.00 | 99.04 | 0.00 | 1.000 | 2480 | 2490 | 0 | 99.03 | 0.97 | 0 | 0 | 100 | 0 | 1
830.0 | 833.3 | 0.02 | 0.24 | 99.76 | 0.00606 | 0.00 | 99.04 | 0.00 | 1.000 | 2490 | 2500 | 0 | 99.03 | 0.97 | 0 | 0 | 100 | 0 | 1
833.3 | 836.7 | 0.02 | 0.26 | 99.74 | 0.00588 | 0.00 | 99.04 | 0.00 | 1.000 | 2500 | 2510 | 0 | 99.03 | 0.97 | 0 | 0 | 100 | 0 | 1
836.7 | 840.0 | 0.02 | 0.28 | 99.72 | 0.00606 | 0.00 | 99.04 | 0.00 | 0.907 | 2510 | 2520 | 0 | 99.03 | 0.97 | 0 | 0 | 100 | 0 | 1
840.0 | 843.3 | 0.03 | 0.31 | 99.69 | 0.00909 | 0.00 | 99.04 | 0.00 | 0.907 | 2520 | 2530 | 0 | 99.03 | 0.97 | 0 | 0 | 100 | 0 | 1
843.3 | 846.7 | 0.03 | 0.34 | 99.66 | 0.00882 | 0.00 | 99.04 | 0.00 | 0.909 | 2530 | 2540 | 0.01 | 99.04 | 0.96 | 0.001 | 0 | 100 | 0 | 1
846.7 | 850.0 | 0.03 | 0.37 | 99.63 | 0.00909 | 0.00 | 99.04 | 0.00 | 0.912 | 2540 | 2550 | 0.06 | 99.1 | 0.9 | 0.006 | 0 | 100 | 0 | 1
850.0 | 853.3 | 0.04 | 0.41 | 99.59 | 0.01212 | 0.01 | 99.05 | 0.00 | 0.916 | 2550 | 2560 | 0.09 | 99.19 | 0.81 | 0.009 | 0 | 100 | 0 | 0.55
853.3 | 856.7 | 0.03 | 0.44 | 99.56 | 0.00882 | 0.00 | 99.05 | 0.00 | 0.932 | 2560 | 2570 | 0.09 | 99.28 | 0.72 | 0.009 | 0 | 100 | 0 | 0.55
856.7 | 860.0 | 0.03 | 0.47 | 99.53 | 0.00909 | 0.00 | 99.05 | 0.00 | 0.932 | 2570 | 2580 | 0.07 | 99.35 | 0.65 | 0.007 | 0 | 100 | 0 | 1
860.0 | 863.3 | 0.03 | 0.50 | 99.50 | 0.00909 | 0.00 | 99.05 | 0.00 | 1.000 | 2580 | 2590 | 0.02 | 99.37 | 0.63 | 0.002 | 0 | 100 | 0 | 1
863.3 | 866.7 | 0.02 | 0.52 | 99.48 | 0.00588 | 0.00 | 99.05 | 0.00 | 0.950 | 2590 | 2600 | 0 | 99.37 | 0.63 | 0 | 0 | 100 | 0 | 1
866.7 | 870.0 | 0.02 | 0.54 | 99.46 | 0.00606 | 0.00 | 99.05 | 0.00 | 0.950 | 2600 | 2610 | 0 | 99.37 | 0.63 | 0 | 0 | 100 | 0 | 1
870.0 | 873.3 | 0.02 | 0.56 | 99.44 | 0.00606 | 0.00 | 99.05 | 0.00 | 0.950 | 2610 | 2620 | 0 | 99.37 | 0.63 | 0 | 0 | 100 | 0 | 1
873.3 | 876.7 | 0.01 | 0.57 | 99.43 | 0.00294 | 0.00 | 99.05 | 0.00 | 0.950 | 2620 | 2630 | 0 | 99.37 | 0.63 | 0 | 0 | 100 | 0 | 1
876.7 | 880.0 | 0.01 | 0.58 | 99.42 | 0.00303 | 0.00 | 99.05 | 0.00 | 1.000 | 2630 | 2640 | 0 | 99.37 | 0.63 | 0 | 0 | 100 | 0 | 1
880.0 | 883.3 | 0.02 | 0.60 | 99.40 | 0.00606 | 0.00 | 99.05 | 0.00 | 1.000 | 2640 | 2650 | 0 | 99.37 | 0.63 | 0 | 0 | 100 | 0 | 1
883.3 | 886.7 | 0.02 | 0.62 | 99.38 | 0.00588 | 0.00 | 99.05 | 0.00 | 1.000 | 2650 | 2660 | 0 | 99.37 | 0.63 | 0 | 0 | 100 | 0 | 1
886.7 | 890.0 | 0.02 | 0.64 | 99.36 | 0.00606 | 0.00 | 99.05 | 0.00 | 1.000 | 2660 | 2670 | 0 | 99.37 | 0.63 | 0 | 0 | 100 | 0 | 1
890.0 | 893.3 | 0.02 | 0.66 | 99.34 | 0.00606 | 0.00 | 99.05 | 0.00 | 1.000 | 2670 | 2680 | 0 | 99.37 | 0.63 | 0 | 0 | 100 | 0 | 1
893.3 | 896.7 | 0.03 | 0.69 | 99.31 | 0.00882 | 0.00 | 99.05 | 0.00 | 0.939 | 2680 | 2690 | 0.01 | 99.38 | 0.62 | 0.001 | 0 | 100 | 0 | 1
896.7 | 900.0 | 0.03 | 0.72 | 99.28 | 0.00909 | 0.00 | 99.05 | 0.00 | 0.939 | 2690 | 2700 | 0.04 | 99.42 | 0.58 | 0.004 | 0 | 100 | 0 | 1
900.0 | 903.3 | 0.04 | 0.76 | 99.24 | 0.01212 | 0.00 | 99.05 | 0.00 | 0.934 | 2700 | 2710 | 0.1 | 99.52 | 0.48 | 0.01 | 0 | 100 | 0 | 0.608
903.3 | 906.7 | 0.04 | 0.80 | 99.20 | 0.01176 | 0.00 | 99.05 | 0.00 | 0.921 | 2710 | 2720 | 0.18 | 99.7 | 0.3 | 0.018 | 0 | 100 | 0 | 0.608
906.7 | 910.0 | 0.05 | 0.85 | 99.15 | 0.01515 | 0.00 | 99.05 | 0.00 | 0.921 | 2720 | 2730 | 0.25 | 99.95 | 0.05 | 0.025 | 0 | 100 | 0 | 0.564
910.0 | 913.3 | 0.05 | 0.90 | 99.10 | 0.01515 | 0.00 | 99.05 | 0.00 | 1.000 | 2730 | 2740 | 0.05 | 100 | 0 | 0.005 | 0 | 100 | 0 | 1
913.3 | 916.7 | 0.06 | 0.96 | 99.04 | 0.01765 | 0.01 | 99.06 | 0.00 | 0.936 | 2740 | 2750 | 0 | 100 | 0 | 0 | 0 | 100 | 0 | 1
916.7 | 920.0 | 0.07 | 1.03 | 98.97 | 0.02121 | 0.00 | 99.06 | 0.00 | 0.936 | 2750 | 2760 | 0 | 100 | 0 | 0 | 0 | 100 | 0 | 1
920.0 | 923.3 | 0.06 | 1.09 | 98.91 | 0.01818 | 0.00 | 99.06 | 0.00 | 0.936 | 2760 | 2770 | 0 | 100 | 0 | 0 | 0 | 100 | 0 | 1
923.3 | 926.7 | 0.08 | 1.17 | 98.83 | 0.02353 | 0.00 | 99.06 | 0.00 | 0.916 | 2770 | 2780 | 0 | 100 | 0 | 0 | 0 | 100 | 0 | 1
926.7 | 930.0 | 0.08 | 1.25 | 98.75 | 0.02424 | 0.00 | 99.06 | 0.00 | 0.915 | 2780 | 2790 | 0 | 100 | 0 | 0 | 0 | 100 | 0 | 1
930.0 | 933.3 | 0.08 | 1.33 | 98.67 | 0.02424 | 0.00 | 99.06 | 0.00 | 0.927 | 2790 | 2800 | 0 | 100 | 0 | 0 | 0 | 100 | 0 | 1
933.3 | 936.7 | 0.09 | 1.42 | 98.58 | 0.02647 | 0.00 | 99.06 | 0.00 | 0.928 | 2800 | 2810 | 0 | 100 | 0 | 0 | 0 | 100 | 0 | 1
936.7 | 940.0 | 0.09 | 1.51 | 98.49 | 0.02727 | 0.01 | 99.07 | 0.00 | 0.943 | 2810 | 2820 | 0 | 100 | 0 | 0 | 0 | 100 | 0 | 1
940.0 | 943.3 | 0.09 | 1.60 | 98.40 | 0.02727 | 0.00 | 99.07 | 0.00 | 0.951 | 2820 | 2830 | 0 | 100 | 0 | 0 | 0 | 100 | 0 | 1
943.3 | 946.7 | 0.10 | 1.70 | 98.30 | 0.02941 | 0.00 | 99.07 | 0.00 | 0.914 | 2830 | 2840 | 0 | 100 | 0 | 0 | 0 | 100 | 0 | 1
946.7 | 950.0 | 0.10 | 1.80 | 98.20 | 0.03030 | 0.00 | 99.07 | 0.00 | 0.893 | 2840 | 2850 | 0 | 100 | 0 | 0 | 0 | 100 | 0 | 1
950.0 | 953.3 | 0.10 | 1.90 | 98.10 | 0.03030 | 0.00 | 99.07 | 0.00 | 0.895 | 2850 | 2860 | 0 | 100 | 0 | 0 | 0 | 100 | 0 | 1
953.3 | 956.7 | 0.12 | 2.02 | 97.98 | 0.03529 | 0.00 | 99.07 | 0.00 | 0.904 | 2860 | 2870 | 0 | 100 | 0 | 0 | 0 | 100 | 0 | 1
956.7 | 960.0 | 0.12 | 2.14 | 97.86 | 0.03636 | 0.01 | 99.08 | 0.00 | 0.912 | 2870 | 2880 | 0 | 100 | 0 | 0 | 0 | 100 | 0 | 1
960.0 | 963.3 | 0.12 | 2.26 | 97.74 | 0.03636 | 0.00 | 99.08 | 0.00 | 0.919 | 2880 | 2890 | 0 | 100 | 0 | 0 | 0 | 100 | 0 | 1
963.3 | 966.7 | 0.14 | 2.40 | 97.60 | 0.04118 | 0.00 | 99.08 | 0.00 | 0.922 | 2890 | 2900 | 0 | 100 | 0 | 0 | 0 | 100 | 0 | 1
966.7 | 970.0 | 0.14 | 2.54 | 97.46 | 0.04242 | 0.00 | 99.08 | 0.00 | 0.927 | 2900 | 2910 | 0 | 100 | 0 | 0 | 0 | 100 | 0 | 1
970.0 | 973.3 | 0.16 | 2.70 | 97.30 | 0.04848 | 0.01 | 99.09 | 0.00 | 0.870 | 2910 | 2920 | 0 | 100 | 0 | 0 | 0 | 100 | 0 | 1
973.3 | 976.7 | 0.18 | 2.88 | 97.12 | 0.05294 | 0.00 | 99.09 | 0.00 | 0.939 | 2920 | 2930 | 0 | 100 | 0 | 0 | 0 | 100 | 0 | 1
976.7 | 980.0 | 0.18 | 3.06 | 96.94 | 0.05455 | 0.00 | 99.09 | 0.00 | 0.945 | 2930 | 2940 | 0 | 100 | 0 | 0 | 0 | 100 | 0 | 1
980.0 | 983.3 | 0.21 | 3.27 | 96.73 | 0.06364 | 0.00 | 99.09 | 0.00 | 0.923 | 2940 | 2950 | 0 | 100 | 0 | 0 | 0 | 100 | 0 | 1
983.3 | 986.7 | 0.22 | 3.49 | 96.51 | 0.06471 | 0.01 | 99.10 | 0.00 | 0.935 | 2950 | 2960 | 0 | 100 | 0 | 0 | 0 | 100 | 0 | 1
986.7 | 990.0 | 0.25 | 3.74 | 96.26 | 0.07576 | 0.00 | 99.10 | 0.00 | 0.873 | 2960 | 2970 | 0 | 100 | 0 | 0 | 0 | 100 | 0 | 1
990.0 | 993.3 | 0.26 | 4.00 | 96.00 | 0.07879 | 0.00 | 99.10 | 0.00 | 0.913 | 2970 | 2980 | 0 | 100 | 0 | 0 | 0 | 100 | 0 | 1
993.3 | 996.7 | 0.29 | 4.29 | 95.71 | 0.08529 | 0.01 | 99.11 | 0.00 | 0.879 | 2980 | 2990 | 0 | 100 | 0 | 0 | 0 | 100 | 0 | 1
996.7 | 1000.0 | 0.30 | 4.59 | 95.41 | 0.09091 | 0.00 | 99.11 | 0.00 | 0.883 | 2990 | 3000 | 0 | 100 | 0 | 0 | 0 | 100 | 0 | 1
1000.0 | 1000000.0 | 95.41 | 100.00 | 0.00 | 0.00010 | 0.89 | 100.00 | 0.00 | 0.876 | 3000 | 1000000 | 0 | 100 | 0 | 0 | 0 | 100 | 0 | 1

## xFemin
15112023_poppyseeds_sample_xFemin_122108_001.rdf | vt10br_poppyseeds.afg | xFe_min | 2023/11/15 | 12:21 | 0 min 17 s |  |  |  |  | 15112023_poppyseeds_sample_xFemin_002.rdf | vt10br_poppyseeds.afg | xFe_min | 2023/11/15 | 12:27 | 0 min 21 s
Benjamin | [9 empty] | Benjamin
Poppy seeds | [9 empty] | Poppy seeds
x [µm] at Q3=10.0 % | 769.4 | [8 empty] | x [µm] at Q3=10.0 % | 755.6
x [µm] at Q3=50.0 % | 918.5 | [8 empty] | x [µm] at Q3=50.0 % | 916.0
x [µm] at Q3=90.0 % | 1101.2 | [8 empty] | x [µm] at Q3=90.0 % | 1121.9
Q3 [%] at x=2000.0 µm | 100.0 | [8 empty] | Q3 [%] at x=2000.0 µm | 100.0
Q3 [%] at x=2500.0 µm | 100.0 | [8 empty] | Q3 [%] at x=2500.0 µm | 100.0
Mv3(x) [µm] | 928.4 | [8 empty] | Mv3(x) [µm] | 936.0
Sigma3(x) [µm] | 137.2 | [8 empty] | Sigma3(x) [µm] | 173.5
SPAN3 | 0.361 | [8 empty] | SPAN3 | 0.400
U3 | 1.245 | [8 empty] | U3 | 1.263
Sv [1/mm] | 6.340 | [8 empty] | Sv [1/mm] | 6.434
Q3(10.0 µm) [%] = | 0.01 | [8 empty] | Q3(10.0 µm) [%] = | 0.00
x(Q3=50.00 %) [µm] = | 918.5 | [8 empty] | x(Q3=50.00 %) [µm] = | 916.0
Mean value SPHT3 | 0.879 | [8 empty] | Mean value SPHT3 | 0.878
Mean value b/l3 | 0.727 | [8 empty] | Mean value b/l3 | 0.726
Size class | [µm] | p3 [%] | Q3 [%] | 1-Q3 [%] | q3 [%/µm] | p0 [%] | Q0 [%] | q0 [%/µm] | SPHT3 | Size class | [µm] | p3 [%] | Q3 [%] | 1-Q3 [%] | q3 [%/µm] | p0 [%] | Q0 [%] | q0 [%/µm] | SPHT3
0.0 | 3.3 | 0.00 | 0.00 | 100.00 | 0.0000 | 31.11 | 31.11 | 9.427 | 0.800 | 0 | 10 | 0 | 0 | 100 | 0 | 72.51 | 72.51 | 7.251 | 0.749
3.3 | 6.7 | 0.00 | 0.00 | 100.00 | 0.0000 | 33.39 | 64.50 | 9.821 | 0.809 | 10 | 20 | 0.01 | 0.01 | 99.99 | 0.001 | 16.1 | 88.61 | 1.61 | 0.793
6.7 | 10.0 | 0.00 | 0.00 | 100.00 | 0.0000 | 6.52 | 71.02 | 1.976 | 0.802 | 20 | 30 | 0 | 0.01 | 99.99 | 0 | 2.52 | 91.13 | 0.252 | 0.671
10.0 | 13.3 | 0.00 | 0.00 | 100.00 | 0.0000 | 8.26 | 79.28 | 2.503 | 0.821 | 30 | 40 | 0.01 | 0.02 | 99.98 | 0.001 | 0.63 | 91.76 | 0.063 | 0.632
13.3 | 16.7 | 0.01 | 0.01 | 99.99 | 0.0029 | 8.47 | 87.75 | 2.491 | 0.841 | 40 | 50 | 0.03 | 0.05 | 99.95 | 0.003 | 3.7 | 95.46 | 0.37 | 0.708
16.7 | 20.0 | 0.00 | 0.01 | 99.99 | 0.0000 | 2.91 | 90.66 | 0.882 | 0.787 | 50 | 60 | 0.03 | 0.08 | 99.92 | 0.003 | 1.35 | 96.81 | 0.135 | 0.677
20.0 | 23.3 | 0.00 | 0.01 | 99.99 | 0.0000 | 3.49 | 94.15 | 1.058 | 0.787 | 60 | 70 | 0.05 | 0.13 | 99.87 | 0.005 | 1.43 | 98.24 | 0.143 | 0.753
23.3 | 26.7 | 0.00 | 0.01 | 99.99 | 0.0000 | 0.20 | 94.35 | 0.059 | 0.787 | 70 | 80 | 0 | 0.13 | 99.87 | 0 | 0.02 | 98.26 | 0.002 | 1
26.7 | 30.0 | 0.00 | 0.01 | 99.99 | 0.0000 | 0.01 | 94.36 | 0.003 | 1.000 | 80 | 90 | 0.01 | 0.14 | 99.86 | 0.001 | 0.17 | 98.43 | 0.017 | 1
30.0 | 33.3 | 0.00 | 0.01 | 99.99 | 0.0000 | 0.00 | 94.36 | 0.000 | 1.000 | 90 | 100 | 0.01 | 0.15 | 99.85 | 0.001 | 0.11 | 98.54 | 0.011 | 0.71
33.3 | 36.7 | 0.00 | 0.01 | 99.99 | 0.0000 | 0.00 | 94.36 | 0.000 | 1.000 | 100 | 110 | 0.01 | 0.16 | 99.84 | 0.001 | 0.07 | 98.61 | 0.007 | 0.725
36.7 | 40.0 | 0.00 | 0.01 | 99.99 | 0.0000 | 0.02 | 94.38 | 0.006 | 1.000 | 110 | 120 | 0.01 | 0.17 | 99.83 | 0.001 | 0.04 | 98.65 | 0.004 | 0.727
40.0 | 43.3 | 0.01 | 0.02 | 99.98 | 0.0030 | 0.77 | 95.15 | 0.233 | 0.571 | 120 | 130 | 0.06 | 0.23 | 99.77 | 0.006 | 0.24 | 98.89 | 0.024 | 0.481
43.3 | 46.7 | 0.02 | 0.04 | 99.96 | 0.0059 | 2.53 | 97.68 | 0.744 | 0.571 | 130 | 140 | 0.01 | 0.24 | 99.76 | 0.001 | 0.02 | 98.91 | 0.002 | 0.744
46.7 | 50.0 | 0.00 | 0.04 | 99.96 | 0.0000 | 0.04 | 97.72 | 0.012 | 1.000 | 140 | 150 | 0.01 | 0.25 | 99.75 | 0.001 | 0.01 | 98.92 | 0.001 | 0.719
50.0 | 53.3 | 0.00 | 0.04 | 99.96 | 0.0000 | 0.00 | 97.72 | 0.000 | 1.000 | 150 | 160 | 0 | 0.25 | 99.75 | 0 | 0.01 | 98.93 | 0.001 | 0.733
53.3 | 56.7 | 0.00 | 0.04 | 99.96 | 0.0000 | 0.00 | 97.72 | 0.000 | 1.000 | 160 | 170 | 0.01 | 0.26 | 99.74 | 0.001 | 0.01 | 98.94 | 0.001 | 0.773
56.7 | 60.0 | 0.00 | 0.04 | 99.96 | 0.0000 | 0.00 | 97.72 | 0.000 | 1.000 | 170 | 180 | 0.01 | 0.27 | 99.73 | 0.001 | 0.01 | 98.95 | 0.001 | 0.731
60.0 | 63.3 | 0.00 | 0.04 | 99.96 | 0.0000 | 0.00 | 97.72 | 0.000 | 1.000 | 180 | 190 | 0 | 0.27 | 99.73 | 0 | 0.01 | 98.96 | 0.001 | 0.651
63.3 | 66.7 | 0.01 | 0.05 | 99.95 | 0.0029 | 0.01 | 97.73 | 0.003 | 0.445 | 190 | 200 | 0.01 | 0.28 | 99.72 | 0.001 | 0.01 | 98.97 | 0.001 | 0.672
66.7 | 70.0 | 0.03 | 0.08 | 99.92 | 0.0091 | 0.68 | 98.41 | 0.206 | 0.445 | 200 | 210 | 0 | 0.28 | 99.72 | 0 | 0 | 98.97 | 0 | 0.712
70.0 | 73.3 | 0.00 | 0.08 | 99.92 | 0.0000 | 0.13 | 98.54 | 0.039 | 1.000 | 210 | 220 | 0 | 0.28 | 99.72 | 0 | 0.01 | 98.98 | 0.001 | 0.707
73.3 | 76.7 | 0.00 | 0.08 | 99.92 | 0.0000 | 0.00 | 98.54 | 0.000 | 1.000 | 220 | 230 | 0.01 | 0.29 | 99.71 | 0.001 | 0 | 98.98 | 0 | 0.715
76.7 | 80.0 | 0.00 | 0.08 | 99.92 | 0.0000 | 0.01 | 98.55 | 0.003 | 1.000 | 230 | 240 | 0 | 0.29 | 99.71 | 0 | 0 | 98.98 | 0 | 0.649
80.0 | 83.3 | 0.01 | 0.09 | 99.91 | 0.0030 | 0.06 | 98.61 | 0.018 | 1.000 | 240 | 250 | 0 | 0.29 | 99.71 | 0 | 0 | 98.98 | 0 | 0.716
83.3 | 86.7 | 0.00 | 0.09 | 99.91 | 0.0000 | 0.05 | 98.66 | 0.015 | 1.000 | 250 | 260 | 0 | 0.29 | 99.71 | 0 | 0 | 98.98 | 0 | 0.836
86.7 | 90.0 | 0.00 | 0.09 | 99.91 | 0.0000 | 0.05 | 98.71 | 0.015 | 1.000 | 260 | 270 | 0 | 0.29 | 99.71 | 0 | 0 | 98.98 | 0 | 1
90.0 | 93.3 | 0.01 | 0.10 | 99.90 | 0.0030 | 0.03 | 98.74 | 0.009 | 1.000 | 270 | 280 | 0 | 0.29 | 99.71 | 0 | 0 | 98.98 | 0 | 0.611
93.3 | 96.7 | 0.00 | 0.10 | 99.90 | 0.0000 | 0.03 | 98.77 | 0.009 | 1.000 | 280 | 290 | 0.01 | 0.3 | 99.7 | 0.001 | 0 | 98.98 | 0 | 0.576
96.7 | 100.0 | 0.00 | 0.10 | 99.90 | 0.0000 | 0.02 | 98.79 | 0.006 | 0.704 | 290 | 300 | 0 | 0.3 | 99.7 | 0 | 0 | 98.98 | 0 | 0.419
100.0 | 103.3 | 0.00 | 0.10 | 99.90 | 0.0000 | 0.02 | 98.81 | 0.006 | 0.704 | 300 | 310 | 0.01 | 0.31 | 99.69 | 0.001 | 0.01 | 98.99 | 0.001 | 0.479
103.3 | 106.7 | 0.01 | 0.11 | 99.89 | 0.0029 | 0.01 | 98.82 | 0.003 | 0.691 | 310 | 320 | 0 | 0.31 | 99.69 | 0 | 0 | 98.99 | 0 | 1
106.7 | 110.0 | 0.00 | 0.11 | 99.89 | 0.0000 | 0.01 | 98.83 | 0.003 | 0.677 | 320 | 330 | 0 | 0.31 | 99.69 | 0 | 0 | 98.99 | 0 | 1
110.0 | 113.3 | 0.00 | 0.11 | 99.89 | 0.0000 | 0.01 | 98.84 | 0.003 | 0.687 | 330 | 340 | 0 | 0.31 | 99.69 | 0 | 0 | 98.99 | 0 | 0.65
113.3 | 116.7 | 0.00 | 0.11 | 99.89 | 0.0000 | 0.01 | 98.85 | 0.003 | 0.722 | 340 | 350 | 0 | 0.31 | 99.69 | 0 | 0 | 98.99 | 0 | 1
116.7 | 120.0 | 0.00 | 0.11 | 99.89 | 0.0000 | 0.00 | 98.85 | 0.000 | 0.681 | 350 | 360 | 0 | 0.31 | 99.69 | 0 | 0 | 98.99 | 0 | 1
120.0 | 123.3 | 0.00 | 0.11 | 99.89 | 0.0000 | 0.01 | 98.86 | 0.003 | 0.650 | 360 | 370 | 0 | 0.31 | 99.69 | 0 | 0 | 98.99 | 0 | 0.596
123.3 | 126.7 | 0.00 | 0.11 | 99.89 | 0.0000 | 0.01 | 98.87 | 0.003 | 0.655 | 370 | 380 | 0 | 0.31 | 99.69 | 0 | 0 | 98.99 | 0 | 0.658
126.7 | 130.0 | 0.00 | 0.11 | 99.89 | 0.0000 | 0.00 | 98.87 | 0.000 | 0.595 | 380 | 390 | 0.01 | 0.32 | 99.68 | 0.001 | 0 | 98.99 | 0 | 1
130.0 | 133.3 | 0.01 | 0.12 | 99.88 | 0.0030 | 0.00 | 98.87 | 0.000 | 0.511 | 390 | 400 | 0 | 0.32 | 99.68 | 0 | 0 | 98.99 | 0 | 1
133.3 | 136.7 | 0.00 | 0.12 | 99.88 | 0.0000 | 0.00 | 98.87 | 0.000 | 0.555 | 400 | 410 | 0 | 0.32 | 99.68 | 0 | 0 | 98.99 | 0 | 1
136.7 | 140.0 | 0.00 | 0.12 | 99.88 | 0.0000 | 0.01 | 98.88 | 0.003 | 0.566 | 410 | 420 | 0 | 0.32 | 99.68 | 0 | 0 | 98.99 | 0 | 1
140.0 | 143.3 | 0.00 | 0.12 | 99.88 | 0.0000 | 0.00 | 98.88 | 0.000 | 0.803 | 420 | 430 | 0 | 0.32 | 99.68 | 0 | 0 | 98.99 | 0 | 1
143.3 | 146.7 | 0.00 | 0.12 | 99.88 | 0.0000 | 0.00 | 98.88 | 0.000 | 0.858 | 430 | 440 | 0 | 0.32 | 99.68 | 0 | 0 | 98.99 | 0 | 1
146.7 | 150.0 | 0.00 | 0.12 | 99.88 | 0.0000 | 0.00 | 98.88 | 0.000 | 0.771 | 440 | 450 | 0 | 0.32 | 99.68 | 0 | 0 | 98.99 | 0 | 1
150.0 | 153.3 | 0.00 | 0.12 | 99.88 | 0.0000 | 0.00 | 98.88 | 0.000 | 0.546 | 450 | 460 | 0 | 0.32 | 99.68 | 0 | 0 | 98.99 | 0 | 1
153.3 | 156.7 | 0.00 | 0.12 | 99.88 | 0.0000 | 0.00 | 98.88 | 0.000 | 0.901 | 460 | 470 | 0 | 0.32 | 99.68 | 0 | 0 | 98.99 | 0 | 1
156.7 | 160.0 | 0.00 | 0.12 | 99.88 | 0.0000 | 0.00 | 98.88 | 0.000 | 0.799 | 470 | 480 | 0 | 0.32 | 99.68 | 0 | 0 | 98.99 | 0 | 1
160.0 | 163.3 | 0.00 | 0.12 | 99.88 | 0.0000 | 0.00 | 98.88 | 0.000 | 0.859 | 480 | 490 | 0 | 0.32 | 99.68 | 0 | 0 | 98.99 | 0 | 1
163.3 | 166.7 | 0.00 | 0.12 | 99.88 | 0.0000 | 0.00 | 98.88 | 0.000 | 0.876 | 490 | 500 | 0 | 0.32 | 99.68 | 0 | 0 | 98.99 | 0 | 1
166.7 | 170.0 | 0.00 | 0.12 | 99.88 | 0.0000 | 0.00 | 98.88 | 0.000 | 0.875 | 500 | 510 | 0.01 | 0.33 | 99.67 | 0.001 | 0 | 98.99 | 0 | 0.803
170.0 | 173.3 | 0.00 | 0.12 | 99.88 | 0.0000 | 0.00 | 98.88 | 0.000 | 0.875 | 510 | 520 | 0.01 | 0.34 | 99.66 | 0.001 | 0 | 98.99 | 0 | 1
173.3 | 176.7 | 0.00 | 0.12 | 99.88 | 0.0000 | 0.01 | 98.89 | 0.003 | 0.828 | 520 | 530 | 0 | 0.34 | 99.66 | 0 | 0 | 98.99 | 0 | 0.828
176.7 | 180.0 | 0.00 | 0.12 | 99.88 | 0.0000 | 0.00 | 98.89 | 0.000 | 0.819 | 530 | 540 | 0.01 | 0.35 | 99.65 | 0.001 | 0 | 98.99 | 0 | 1
180.0 | 183.3 | 0.00 | 0.12 | 99.88 | 0.0000 | 0.00 | 98.89 | 0.000 | 0.750 | 540 | 550 | 0 | 0.35 | 99.65 | 0 | 0 | 98.99 | 0 | 1
183.3 | 186.7 | 0.00 | 0.12 | 99.88 | 0.0000 | 0.00 | 98.89 | 0.000 | 1.000 | 550 | 560 | 0.01 | 0.36 | 99.64 | 0.001 | 0 | 98.99 | 0 | 1
186.7 | 190.0 | 0.00 | 0.12 | 99.88 | 0.0000 | 0.00 | 98.89 | 0.000 | 1.000 | 560 | 570 | 0.01 | 0.37 | 99.63 | 0.001 | 0 | 98.99 | 0 | 0.856
190.0 | 193.3 | 0.01 | 0.13 | 99.87 | 0.0030 | 0.00 | 98.89 | 0.000 | 0.810 | 570 | 580 | 0.04 | 0.41 | 99.59 | 0.004 | 0 | 98.99 | 0 | 0.86
193.3 | 196.7 | 0.00 | 0.13 | 99.87 | 0.0000 | 0.00 | 98.89 | 0.000 | 0.810 | 580 | 590 | 0.05 | 0.46 | 99.54 | 0.005 | 0 | 98.99 | 0 | 0.852
196.7 | 200.0 | 0.00 | 0.13 | 99.87 | 0.0000 | 0.00 | 98.89 | 0.000 | 0.720 | 590 | 600 | 0.07 | 0.53 | 99.47 | 0.007 | 0 | 98.99 | 0 | 0.862
200.0 | 203.3 | 0.00 | 0.13 | 99.87 | 0.0000 | 0.00 | 98.89 | 0.000 | 0.720 | 600 | 610 | 0.09 | 0.62 | 99.38 | 0.009 | 0.01 | 99 | 0.001 | 0.875
203.3 | 206.7 | 0.00 | 0.13 | 99.87 | 0.0000 | 0.00 | 98.89 | 0.000 | 0.677 | 610 | 620 | 0.11 | 0.73 | 99.27 | 0.011 | 0 | 99 | 0 | 0.841
206.7 | 210.0 | 0.00 | 0.13 | 99.87 | 0.0000 | 0.00 | 98.89 | 0.000 | 0.689 | 620 | 630 | 0.12 | 0.85 | 99.15 | 0.012 | 0 | 99 | 0 | 0.847
210.0 | 213.3 | 0.00 | 0.13 | 99.87 | 0.0000 | 0.00 | 98.89 | 0.000 | 0.801 | 630 | 640 | 0.15 | 1 | 99 | 0.015 | 0.01 | 99.01 | 0.001 | 0.861
213.3 | 216.7 | 0.00 | 0.13 | 99.87 | 0.0000 | 0.00 | 98.89 | 0.000 | 0.801 | 640 | 650 | 0.23 | 1.23 | 98.77 | 0.023 | 0 | 99.01 | 0 | 0.856
216.7 | 220.0 | 0.00 | 0.13 | 99.87 | 0.0000 | 0.00 | 98.89 | 0.000 | 1.000 | 650 | 660 | 0.35 | 1.58 | 98.42 | 0.035 | 0.01 | 99.02 | 0.001 | 0.87
220.0 | 223.3 | 0.00 | 0.13 | 99.87 | 0.0000 | 0.00 | 98.89 | 0.000 | 1.000 | 660 | 670 | 0.48 | 2.06 | 97.94 | 0.048 | 0.01 | 99.03 | 0.001 | 0.875
223.3 | 226.7 | 0.00 | 0.13 | 99.87 | 0.0000 | 0.01 | 98.90 | 0.003 | 1.000 | 670 | 680 | 0.61 | 2.67 | 97.33 | 0.061 | 0.01 | 99.04 | 0.001 | 0.869
226.7 | 230.0 | 0.00 | 0.13 | 99.87 | 0.0000 | 0.00 | 98.90 | 0.000 | 1.000 | 680 | 690 | 0.72 | 3.39 | 96.61 | 0.072 | 0.01 | 99.05 | 0.001 | 0.882
230.0 | 233.3 | 0.00 | 0.13 | 99.87 | 0.0000 | 0.00 | 98.90 | 0.000 | 1.000 | 690 | 700 | 0.77 | 4.16 | 95.84 | 0.077 | 0.02 | 99.07 | 0.002 | 0.885
233.3 | 236.7 | 0.00 | 0.13 | 99.87 | 0.0000 | 0.00 | 98.90 | 0.000 | 1.000 | 700 | 710 | 0.83 | 4.99 | 95.01 | 0.083 | 0.01 | 99.08 | 0.001 | 0.89
236.7 | 240.0 | 0.00 | 0.13 | 99.87 | 0.0000 | 0.00 | 98.90 | 0.000 | 1.000 | 710 | 720 | 0.89 | 5.88 | 94.12 | 0.089 | 0.02 | 99.1 | 0.002 | 0.887
240.0 | 243.3 | 0.00 | 0.13 | 99.87 | 0.0000 | 0.00 | 98.90 | 0.000 | 0.785 | 720 | 730 | 0.99 | 6.87 | 93.13 | 0.099 | 0.01 | 99.11 | 0.001 | 0.888
243.3 | 246.7 | 0.00 | 0.13 | 99.87 | 0.0000 | 0.00 | 98.90 | 0.000 | 0.770 | 730 | 740 | 1.12 | 7.99 | 92.01 | 0.112 | 0.02 | 99.13 | 0.002 | 0.881
246.7 | 250.0 | 0.01 | 0.14 | 99.86 | 0.0030 | 0.00 | 98.90 | 0.000 | 0.767 | 740 | 750 | 1.24 | 9.23 | 90.77 | 0.124 | 0.02 | 99.15 | 0.002 | 0.902
250.0 | 253.3 | 0.00 | 0.14 | 99.86 | 0.0000 | 0.00 | 98.90 | 0.000 | 1.000 | 750 | 760 | 1.42 | 10.65 | 89.35 | 0.142 | 0.02 | 99.17 | 0.002 | 0.895
253.3 | 256.7 | 0.00 | 0.14 | 99.86 | 0.0000 | 0.00 | 98.90 | 0.000 | 0.687 | 760 | 770 | 1.6 | 12.25 | 87.75 | 0.16 | 0.03 | 99.2 | 0.003 | 0.89
256.7 | 260.0 | 0.00 | 0.14 | 99.86 | 0.0000 | 0.00 | 98.90 | 0.000 | 0.607 | 770 | 780 | 1.82 | 14.07 | 85.93 | 0.182 | 0.02 | 99.22 | 0.002 | 0.893
260.0 | 263.3 | 0.01 | 0.15 | 99.85 | 0.0030 | 0.00 | 98.90 | 0.000 | 0.541 | 780 | 790 | 1.99 | 16.06 | 83.94 | 0.199 | 0.03 | 99.25 | 0.003 | 0.887
263.3 | 266.7 | 0.00 | 0.15 | 99.85 | 0.0000 | 0.01 | 98.91 | 0.003 | 0.562 | 790 | 800 | 2.13 | 18.19 | 81.81 | 0.213 | 0.03 | 99.28 | 0.003 | 0.9
266.7 | 270.0 | 0.00 | 0.15 | 99.85 | 0.0000 | 0.00 | 98.91 | 0.000 | 0.562 | 800 | 810 | 2.25 | 20.44 | 79.56 | 0.225 | 0.03 | 99.31 | 0.003 | 0.9
270.0 | 273.3 | 0.00 | 0.15 | 99.85 | 0.0000 | 0.00 | 98.91 | 0.000 | 0.509 | 810 | 820 | 2.32 | 22.76 | 77.24 | 0.232 | 0.03 | 99.34 | 0.003 | 0.893
273.3 | 276.7 | 0.01 | 0.16 | 99.84 | 0.0029 | 0.00 | 98.91 | 0.000 | 0.450 | 820 | 830 | 2.38 | 25.14 | 74.86 | 0.238 | 0.03 | 99.37 | 0.003 | 0.904
276.7 | 280.0 | 0.00 | 0.16 | 99.84 | 0.0000 | 0.00 | 98.91 | 0.000 | 0.420 | 830 | 840 | 2.46 | 27.6 | 72.4 | 0.246 | 0.03 | 99.4 | 0.003 | 0.91
280.0 | 283.3 | 0.00 | 0.16 | 99.84 | 0.0000 | 0.00 | 98.91 | 0.000 | 1.000 | 840 | 850 | 2.64 | 30.24 | 69.76 | 0.264 | 0.03 | 99.43 | 0.003 | 0.91
283.3 | 286.7 | 0.00 | 0.16 | 99.84 | 0.0000 | 0.00 | 98.91 | 0.000 | 1.000 | 850 | 860 | 2.9 | 33.14 | 66.86 | 0.29 | 0.03 | 99.46 | 0.003 | 0.907
286.7 | 290.0 | 0.00 | 0.16 | 99.84 | 0.0000 | 0.00 | 98.91 | 0.000 | 1.000 | 860 | 870 | 3.11 | 36.25 | 63.75 | 0.311 | 0.03 | 99.49 | 0.003 | 0.886
290.0 | 293.3 | 0.00 | 0.16 | 99.84 | 0.0000 | 0.00 | 98.91 | 0.000 | 1.000 | 870 | 880 | 3.26 | 39.51 | 60.49 | 0.326 | 0.04 | 99.53 | 0.004 | 0.898
293.3 | 296.7 | 0.00 | 0.16 | 99.84 | 0.0000 | 0.00 | 98.91 | 0.000 | 1.000 | 880 | 890 | 3.2 | 42.71 | 57.29 | 0.32 | 0.04 | 99.57 | 0.004 | 0.903
296.7 | 300.0 | 0.00 | 0.16 | 99.84 | 0.0000 | 0.00 | 98.91 | 0.000 | 1.000 | 890 | 900 | 2.96 | 45.67 | 54.33 | 0.296 | 0.03 | 99.6 | 0.003 | 0.907
300.0 | 303.3 | 0.00 | 0.16 | 99.84 | 0.0000 | 0.00 | 98.91 | 0.000 | 1.000 | 900 | 910 | 2.76 | 48.43 | 51.57 | 0.276 | 0.02 | 99.62 | 0.002 | 0.906
303.3 | 306.7 | 0.00 | 0.16 | 99.84 | 0.0000 | 0.00 | 98.91 | 0.000 | 1.000 | 910 | 920 | 2.62 | 51.05 | 48.95 | 0.262 | 0.03 | 99.65 | 0.003 | 0.891
306.7 | 310.0 | 0.00 | 0.16 | 99.84 | 0.0000 | 0.00 | 98.91 | 0.000 | 1.000 | 920 | 930 | 2.63 | 53.68 | 46.32 | 0.263 | 0.03 | 99.68 | 0.003 | 0.915
310.0 | 313.3 | 0.00 | 0.16 | 99.84 | 0.0000 | 0.00 | 98.91 | 0.000 | 1.000 | 930 | 940 | 2.64 | 56.32 | 43.68 | 0.264 | 0.02 | 99.7 | 0.002 | 0.9
313.3 | 316.7 | 0.00 | 0.16 | 99.84 | 0.0000 | 0.00 | 98.91 | 0.000 | 1.000 | 940 | 950 | 2.61 | 58.93 | 41.07 | 0.261 | 0.02 | 99.72 | 0.002 | 0.892
316.7 | 320.0 | 0.00 | 0.16 | 99.84 | 0.0000 | 0.00 | 98.91 | 0.000 | 1.000 | 950 | 960 | 2.51 | 61.44 | 38.56 | 0.251 | 0.03 | 99.75 | 0.003 | 0.865
320.0 | 323.3 | 0.00 | 0.16 | 99.84 | 0.0000 | 0.00 | 98.91 | 0.000 | 1.000 | 960 | 970 | 2.35 | 63.79 | 36.21 | 0.235 | 0.02 | 99.77 | 0.002 | 0.906
323.3 | 326.7 | 0.00 | 0.16 | 99.84 | 0.0000 | 0.00 | 98.91 | 0.000 | 1.000 | 970 | 980 | 2.26 | 66.05 | 33.95 | 0.226 | 0.02 | 99.79 | 0.002 | 0.912
326.7 | 330.0 | 0.00 | 0.16 | 99.84 | 0.0000 | 0.00 | 98.91 | 0.000 | 1.000 | 980 | 990 | 2.19 | 68.24 | 31.76 | 0.219 | 0.02 | 99.81 | 0.002 | 0.891
330.0 | 333.3 | 0.00 | 0.16 | 99.84 | 0.0000 | 0.00 | 98.91 | 0.000 | 1.000 | 990 | 1000 | 2.23 | 70.47 | 29.53 | 0.223 | 0.01 | 99.82 | 0.001 | 0.896
333.3 | 336.7 | 0.00 | 0.16 | 99.84 | 0.0000 | 0.00 | 98.91 | 0.000 | 1.000 | 1000 | 1010 | 2.26 | 72.73 | 27.27 | 0.226 | 0.02 | 99.84 | 0.002 | 0.847
336.7 | 340.0 | 0.00 | 0.16 | 99.84 | 0.0000 | 0.00 | 98.91 | 0.000 | 1.000 | 1010 | 1020 | 2.17 | 74.9 | 25.1 | 0.217 | 0.02 | 99.86 | 0.002 | 0.901
340.0 | 343.3 | 0.00 | 0.16 | 99.84 | 0.0000 | 0.00 | 98.91 | 0.000 | 1.000 | 1020 | 1030 | 2.11 | 77.01 | 22.99 | 0.211 | 0.01 | 99.87 | 0.001 | 0.898
343.3 | 346.7 | 0.00 | 0.16 | 99.84 | 0.0000 | 0.00 | 98.91 | 0.000 | 1.000 | 1030 | 1040 | 1.88 | 78.89 | 21.11 | 0.188 | 0.02 | 99.89 | 0.002 | 0.89
346.7 | 350.0 | 0.00 | 0.16 | 99.84 | 0.0000 | 0.00 | 98.91 | 0.000 | 1.000 | 1040 | 1050 | 1.7 | 80.59 | 19.41 | 0.17 | 0.01 | 99.9 | 0.001 | 0.906
350.0 | 353.3 | 0.00 | 0.16 | 99.84 | 0.0000 | 0.00 | 98.91 | 0.000 | 1.000 | 1050 | 1060 | 1.54 | 82.13 | 17.87 | 0.154 | 0.01 | 99.91 | 0.001 | 0.867
353.3 | 356.7 | 0.00 | 0.16 | 99.84 | 0.0000 | 0.00 | 98.91 | 0.000 | 1.000 | 1060 | 1070 | 1.42 | 83.55 | 16.45 | 0.142 | 0.01 | 99.92 | 0.001 | 0.856
356.7 | 360.0 | 0.00 | 0.16 | 99.84 | 0.0000 | 0.00 | 98.91 | 0.000 | 1.000 | 1070 | 1080 | 1.46 | 85.01 | 14.99 | 0.146 | 0.01 | 99.93 | 0.001 | 0.819
360.0 | 363.3 | 0.00 | 0.16 | 99.84 | 0.0000 | 0.00 | 98.91 | 0.000 | 1.000 | 1080 | 1090 | 1.39 | 86.4 | 13.6 | 0.139 | 0.01 | 99.94 | 0.001 | 0.83
363.3 | 366.7 | 0.01 | 0.17 | 99.83 | 0.0029 | 0.00 | 98.91 | 0.000 | 1.000 | 1090 | 1100 | 1.29 | 87.69 | 12.31 | 0.129 | 0.01 | 99.95 | 0.001 | 0.856
366.7 | 370.0 | 0.00 | 0.17 | 99.83 | 0.0000 | 0.00 | 98.91 | 0.000 | 0.817 | 1100 | 1110 | 1.16 | 88.85 | 11.15 | 0.116 | 0 | 99.95 | 0 | 0.841
370.0 | 373.3 | 0.00 | 0.17 | 99.83 | 0.0000 | 0.00 | 98.91 | 0.000 | 0.817 | 1110 | 1120 | 0.98 | 89.83 | 10.17 | 0.098 | 0.01 | 99.96 | 0.001 | 0.908
373.3 | 376.7 | 0.00 | 0.17 | 99.83 | 0.0000 | 0.00 | 98.91 | 0.000 | 1.000 | 1120 | 1130 | 0.82 | 90.65 | 9.35 | 0.082 | 0 | 99.96 | 0 | 0.758
376.7 | 380.0 | 0.00 | 0.17 | 99.83 | 0.0000 | 0.00 | 98.91 | 0.000 | 1.000 | 1130 | 1140 | 0.64 | 91.29 | 8.71 | 0.064 | 0.01 | 99.97 | 0.001 | 0.814
380.0 | 383.3 | 0.00 | 0.17 | 99.83 | 0.0000 | 0.00 | 98.91 | 0.000 | 1.000 | 1140 | 1150 | 0.5 | 91.79 | 8.21 | 0.05 | 0 | 99.97 | 0 | 0.906
383.3 | 386.7 | 0.00 | 0.17 | 99.83 | 0.0000 | 0.00 | 98.91 | 0.000 | 1.000 | 1150 | 1160 | 0.43 | 92.22 | 7.78 | 0.043 | 0 | 99.97 | 0 | 0.84
386.7 | 390.0 | 0.00 | 0.17 | 99.83 | 0.0000 | 0.00 | 98.91 | 0.000 | 1.000 | 1160 | 1170 | 0.46 | 92.68 | 7.32 | 0.046 | 0 | 99.97 | 0 | 0.908
390.0 | 393.3 | 0.00 | 0.17 | 99.83 | 0.0000 | 0.00 | 98.91 | 0.000 | 1.000 | 1170 | 1180 | 0.54 | 93.22 | 6.78 | 0.054 | 0.01 | 99.98 | 0.001 | 0.661
393.3 | 396.7 | 0.00 | 0.17 | 99.83 | 0.0000 | 0.00 | 98.91 | 0.000 | 1.000 | 1180 | 1190 | 0.61 | 93.83 | 6.17 | 0.061 | 0 | 99.98 | 0 | 0.789
396.7 | 400.0 | 0.00 | 0.17 | 99.83 | 0.0000 | 0.00 | 98.91 | 0.000 | 1.000 | 1190 | 1200 | 0.61 | 94.44 | 5.56 | 0.061 | 0 | 99.98 | 0 | 0.745
400.0 | 403.3 | 0.00 | 0.17 | 99.83 | 0.0000 | 0.00 | 98.91 | 0.000 | 1.000 | 1200 | 1210 | 0.5 | 94.94 | 5.06 | 0.05 | 0 | 99.98 | 0 | 0.779
403.3 | 406.7 | 0.00 | 0.17 | 99.83 | 0.0000 | 0.00 | 98.91 | 0.000 | 1.000 | 1210 | 1220 | 0.33 | 95.27 | 4.73 | 0.033 | 0.01 | 99.99 | 0.001 | 0.708
406.7 | 410.0 | 0.00 | 0.17 | 99.83 | 0.0000 | 0.00 | 98.91 | 0.000 | 1.000 | 1220 | 1230 | 0.24 | 95.51 | 4.49 | 0.024 | 0 | 99.99 | 0 | 0.799
410.0 | 413.3 | 0.00 | 0.17 | 99.83 | 0.0000 | 0.00 | 98.91 | 0.000 | 1.000 | 1230 | 1240 | 0.24 | 95.75 | 4.25 | 0.024 | 0 | 99.99 | 0 | 0.73
413.3 | 416.7 | 0.00 | 0.17 | 99.83 | 0.0000 | 0.00 | 98.91 | 0.000 | 1.000 | 1240 | 1250 | 0.3 | 96.05 | 3.95 | 0.03 | 0 | 99.99 | 0 | 0.552
416.7 | 420.0 | 0.00 | 0.17 | 99.83 | 0.0000 | 0.00 | 98.91 | 0.000 | 1.000 | 1250 | 1260 | 0.35 | 96.4 | 3.6 | 0.035 | 0 | 99.99 | 0 | 0.69
420.0 | 423.3 | 0.00 | 0.17 | 99.83 | 0.0000 | 0.00 | 98.91 | 0.000 | 1.000 | 1260 | 1270 | 0.33 | 96.73 | 3.27 | 0.033 | 0 | 99.99 | 0 | 0.824
423.3 | 426.7 | 0.00 | 0.17 | 99.83 | 0.0000 | 0.00 | 98.91 | 0.000 | 1.000 | 1270 | 1280 | 0.31 | 97.04 | 2.96 | 0.031 | 0 | 99.99 | 0 | 0.73
426.7 | 430.0 | 0.00 | 0.17 | 99.83 | 0.0000 | 0.00 | 98.91 | 0.000 | 1.000 | 1280 | 1290 | 0.23 | 97.27 | 2.73 | 0.023 | 0 | 99.99 | 0 | 0.731
430.0 | 433.3 | 0.00 | 0.17 | 99.83 | 0.0000 | 0.00 | 98.91 | 0.000 | 1.000 | 1290 | 1300 | 0.14 | 97.41 | 2.59 | 0.014 | 0 | 99.99 | 0 | 0.763
433.3 | 436.7 | 0.00 | 0.17 | 99.83 | 0.0000 | 0.00 | 98.91 | 0.000 | 1.000 | 1300 | 1310 | 0.1 | 97.51 | 2.49 | 0.01 | 0 | 99.99 | 0 | 0.763
436.7 | 440.0 | 0.00 | 0.17 | 99.83 | 0.0000 | 0.00 | 98.91 | 0.000 | 1.000 | 1310 | 1320 | 0.08 | 97.59 | 2.41 | 0.008 | 0 | 99.99 | 0 | 1
440.0 | 443.3 | 0.00 | 0.17 | 99.83 | 0.0000 | 0.00 | 98.91 | 0.000 | 1.000 | 1320 | 1330 | 0.07 | 97.66 | 2.34 | 0.007 | 0 | 99.99 | 0 | 0.707
443.3 | 446.7 | 0.00 | 0.17 | 99.83 | 0.0000 | 0.00 | 98.91 | 0.000 | 1.000 | 1330 | 1340 | 0.05 | 97.71 | 2.29 | 0.005 | 0 | 99.99 | 0 | 1
446.7 | 450.0 | 0.00 | 0.17 | 99.83 | 0.0000 | 0.00 | 98.91 | 0.000 | 1.000 | 1340 | 1350 | 0.06 | 97.77 | 2.23 | 0.006 | 0 | 99.99 | 0 | 1
450.0 | 453.3 | 0.00 | 0.17 | 99.83 | 0.0000 | 0.00 | 98.91 | 0.000 | 1.000 | 1350 | 1360 | 0.07 | 97.84 | 2.16 | 0.007 | 0 | 99.99 | 0 | 1
453.3 | 456.7 | 0.00 | 0.17 | 99.83 | 0.0000 | 0.00 | 98.91 | 0.000 | 1.000 | 1360 | 1370 | 0.1 | 97.94 | 2.06 | 0.01 | 0.01 | 100 | 0.001 | 0.488
456.7 | 460.0 | 0.00 | 0.17 | 99.83 | 0.0000 | 0.00 | 98.91 | 0.000 | 1.000 | 1370 | 1380 | 0.08 | 98.02 | 1.98 | 0.008 | 0 | 100 | 0 | 0.479
460.0 | 463.3 | 0.00 | 0.17 | 99.83 | 0.0000 | 0.00 | 98.91 | 0.000 | 1.000 | 1380 | 1390 | 0.09 | 98.11 | 1.89 | 0.009 | 0 | 100 | 0 | 1
463.3 | 466.7 | 0.00 | 0.17 | 99.83 | 0.0000 | 0.00 | 98.91 | 0.000 | 1.000 | 1390 | 1400 | 0.11 | 98.22 | 1.78 | 0.011 | 0 | 100 | 0 | 1
466.7 | 470.0 | 0.00 | 0.17 | 99.83 | 0.0000 | 0.00 | 98.91 | 0.000 | 1.000 | 1400 | 1410 | 0.13 | 98.35 | 1.65 | 0.013 | 0 | 100 | 0 | 0.711
470.0 | 473.3 | 0.00 | 0.17 | 99.83 | 0.0000 | 0.00 | 98.91 | 0.000 | 1.000 | 1410 | 1420 | 0.12 | 98.47 | 1.53 | 0.012 | 0 | 100 | 0 | 0.867
473.3 | 476.7 | 0.00 | 0.17 | 99.83 | 0.0000 | 0.00 | 98.91 | 0.000 | 1.000 | 1420 | 1430 | 0.08 | 98.55 | 1.45 | 0.008 | 0 | 100 | 0 | 1
476.7 | 480.0 | 0.00 | 0.17 | 99.83 | 0.0000 | 0.00 | 98.91 | 0.000 | 1.000 | 1430 | 1440 | 0.03 | 98.58 | 1.42 | 0.003 | 0 | 100 | 0 | 1
480.0 | 483.3 | 0.00 | 0.17 | 99.83 | 0.0000 | 0.00 | 98.91 | 0.000 | 1.000 | 1440 | 1450 | 0.01 | 98.59 | 1.41 | 0.001 | 0 | 100 | 0 | 1
483.3 | 486.7 | 0.00 | 0.17 | 99.83 | 0.0000 | 0.00 | 98.91 | 0.000 | 1.000 | 1450 | 1460 | 0 | 98.59 | 1.41 | 0 | 0 | 100 | 0 | 1
486.7 | 490.0 | 0.00 | 0.17 | 99.83 | 0.0000 | 0.00 | 98.91 | 0.000 | 1.000 | 1460 | 1470 | 0 | 98.59 | 1.41 | 0 | 0 | 100 | 0 | 1
490.0 | 493.3 | 0.00 | 0.17 | 99.83 | 0.0000 | 0.00 | 98.91 | 0.000 | 1.000 | 1470 | 1480 | 0 | 98.59 | 1.41 | 0 | 0 | 100 | 0 | 1
493.3 | 496.7 | 0.00 | 0.17 | 99.83 | 0.0000 | 0.00 | 98.91 | 0.000 | 1.000 | 1480 | 1490 | 0 | 98.59 | 1.41 | 0 | 0 | 100 | 0 | 1
496.7 | 500.0 | 0.00 | 0.17 | 99.83 | 0.0000 | 0.00 | 98.91 | 0.000 | 1.000 | 1490 | 1500 | 0 | 98.59 | 1.41 | 0 | 0 | 100 | 0 | 1
500.0 | 503.3 | 0.00 | 0.17 | 99.83 | 0.0000 | 0.00 | 98.91 | 0.000 | 1.000 | 1500 | 1510 | 0 | 98.59 | 1.41 | 0 | 0 | 100 | 0 | 1
503.3 | 506.7 | 0.00 | 0.17 | 99.83 | 0.0000 | 0.00 | 98.91 | 0.000 | 1.000 | 1510 | 1520 | 0 | 98.59 | 1.41 | 0 | 0 | 100 | 0 | 1
506.7 | 510.0 | 0.00 | 0.17 | 99.83 | 0.0000 | 0.00 | 98.91 | 0.000 | 1.000 | 1520 | 1530 | 0 | 98.59 | 1.41 | 0 | 0 | 100 | 0 | 1
510.0 | 513.3 | 0.00 | 0.17 | 99.83 | 0.0000 | 0.00 | 98.91 | 0.000 | 1.000 | 1530 | 1540 | 0 | 98.59 | 1.41 | 0 | 0 | 100 | 0 | 1
513.3 | 516.7 | 0.00 | 0.17 | 99.83 | 0.0000 | 0.00 | 98.91 | 0.000 | 1.000 | 1540 | 1550 | 0 | 98.59 | 1.41 | 0 | 0 | 100 | 0 | 1
516.7 | 520.0 | 0.00 | 0.17 | 99.83 | 0.0000 | 0.00 | 98.91 | 0.000 | 1.000 | 1550 | 1560 | 0 | 98.59 | 1.41 | 0 | 0 | 100 | 0 | 1
520.0 | 523.3 | 0.00 | 0.17 | 99.83 | 0.0000 | 0.00 | 98.91 | 0.000 | 1.000 | 1560 | 1570 | 0 | 98.59 | 1.41 | 0 | 0 | 100 | 0 | 1
523.3 | 526.7 | 0.00 | 0.17 | 99.83 | 0.0000 | 0.00 | 98.91 | 0.000 | 1.000 | 1570 | 1580 | 0 | 98.59 | 1.41 | 0 | 0 | 100 | 0 | 1
526.7 | 530.0 | 0.00 | 0.17 | 99.83 | 0.0000 | 0.00 | 98.91 | 0.000 | 1.000 | 1580 | 1590 | 0 | 98.59 | 1.41 | 0 | 0 | 100 | 0 | 1
530.0 | 533.3 | 0.00 | 0.17 | 99.83 | 0.0000 | 0.00 | 98.91 | 0.000 | 1.000 | 1590 | 1600 | 0.01 | 98.6 | 1.4 | 0.001 | 0 | 100 | 0 | 1
533.3 | 536.7 | 0.00 | 0.17 | 99.83 | 0.0000 | 0.00 | 98.91 | 0.000 | 1.000 | 1600 | 1610 | 0.04 | 98.64 | 1.36 | 0.004 | 0 | 100 | 0 | 1
536.7 | 540.0 | 0.00 | 0.17 | 99.83 | 0.0000 | 0.00 | 98.91 | 0.000 | 1.000 | 1610 | 1620 | 0.08 | 98.72 | 1.28 | 0.008 | 0 | 100 | 0 | 0.726
540.0 | 543.3 | 0.00 | 0.17 | 99.83 | 0.0000 | 0.00 | 98.91 | 0.000 | 1.000 | 1620 | 1630 | 0.08 | 98.8 | 1.2 | 0.008 | 0 | 100 | 0 | 0.726
543.3 | 546.7 | 0.00 | 0.17 | 99.83 | 0.0000 | 0.00 | 98.91 | 0.000 | 1.000 | 1630 | 1640 | 0.06 | 98.86 | 1.14 | 0.006 | 0 | 100 | 0 | 1
546.7 | 550.0 | 0.00 | 0.17 | 99.83 | 0.0000 | 0.00 | 98.91 | 0.000 | 1.000 | 1640 | 1650 | 0.05 | 98.91 | 1.09 | 0.005 | 0 | 100 | 0 | 1
550.0 | 553.3 | 0.00 | 0.17 | 99.83 | 0.0000 | 0.00 | 98.91 | 0.000 | 1.000 | 1650 | 1660 | 0.12 | 99.03 | 0.97 | 0.012 | 0 | 100 | 0 | 1
553.3 | 556.7 | 0.00 | 0.17 | 99.83 | 0.0000 | 0.00 | 98.91 | 0.000 | 1.000 | 1660 | 1670 | 0.19 | 99.22 | 0.78 | 0.019 | 0 | 100 | 0 | 0.673
556.7 | 560.0 | 0.00 | 0.17 | 99.83 | 0.0000 | 0.00 | 98.91 | 0.000 | 1.000 | 1670 | 1680 | 0.19 | 99.41 | 0.59 | 0.019 | 0 | 100 | 0 | 0.589
560.0 | 563.3 | 0.01 | 0.18 | 99.82 | 0.0030 | 0.00 | 98.91 | 0.000 | 1.000 | 1680 | 1690 | 0.14 | 99.55 | 0.45 | 0.014 | 0 | 100 | 0 | 1
563.3 | 566.7 | 0.00 | 0.18 | 99.82 | 0.0000 | 0.00 | 98.91 | 0.000 | 1.000 | 1690 | 1700 | 0.04 | 99.59 | 0.41 | 0.004 | 0 | 100 | 0 | 1
566.7 | 570.0 | 0.00 | 0.18 | 99.82 | 0.0000 | 0.00 | 98.91 | 0.000 | 1.000 | 1700 | 1710 | 0.01 | 99.6 | 0.4 | 0.001 | 0 | 100 | 0 | 1
570.0 | 573.3 | 0.01 | 0.19 | 99.81 | 0.0030 | 0.00 | 98.91 | 0.000 | 1.000 | 1710 | 1720 | 0 | 99.6 | 0.4 | 0 | 0 | 100 | 0 | 1
573.3 | 576.7 | 0.01 | 0.20 | 99.80 | 0.0029 | 0.00 | 98.91 | 0.000 | 1.000 | 1720 | 1730 | 0 | 99.6 | 0.4 | 0 | 0 | 100 | 0 | 1
576.7 | 580.0 | 0.01 | 0.21 | 99.79 | 0.0030 | 0.00 | 98.91 | 0.000 | 0.837 | 1730 | 1740 | 0 | 99.6 | 0.4 | 0 | 0 | 100 | 0 | 1
580.0 | 583.3 | 0.02 | 0.23 | 99.77 | 0.0061 | 0.00 | 98.91 | 0.000 | 0.837 | 1740 | 1750 | 0.01 | 99.61 | 0.39 | 0.001 | 0 | 100 | 0 | 1
583.3 | 586.7 | 0.01 | 0.24 | 99.76 | 0.0029 | 0.00 | 98.91 | 0.000 | 0.859 | 1750 | 1760 | 0.07 | 99.68 | 0.32 | 0.007 | 0 | 100 | 0 | 1
586.7 | 590.0 | 0.02 | 0.26 | 99.74 | 0.0061 | 0.01 | 98.92 | 0.003 | 0.865 | 1760 | 1770 | 0.16 | 99.84 | 0.16 | 0.016 | 0 | 100 | 0 | 0.561
590.0 | 593.3 | 0.02 | 0.28 | 99.72 | 0.0061 | 0.00 | 98.92 | 0.000 | 0.918 | 1770 | 1780 | 0.16 | 100 | 0 | 0.016 | 0 | 100 | 0 | 0.561
593.3 | 596.7 | 0.02 | 0.30 | 99.70 | 0.0059 | 0.00 | 98.92 | 0.000 | 0.806 | 1780 | 1790 | 0 | 100 | 0 | 0 | 0 | 100 | 0 | 1
596.7 | 600.0 | 0.03 | 0.33 | 99.67 | 0.0091 | 0.00 | 98.92 | 0.000 | 0.803 | 1790 | 1800 | 0 | 100 | 0 | 0 | 0 | 100 | 0 | 1
600.0 | 603.3 | 0.02 | 0.35 | 99.65 | 0.0061 | 0.00 | 98.92 | 0.000 | 1.000 | 1800 | 1810 | 0 | 100 | 0 | 0 | 0 | 100 | 0 | 1
603.3 | 606.7 | 0.03 | 0.38 | 99.62 | 0.0088 | 0.00 | 98.92 | 0.000 | 0.893 | 1810 | 1820 | 0 | 100 | 0 | 0 | 0 | 100 | 0 | 1
606.7 | 610.0 | 0.02 | 0.40 | 99.60 | 0.0061 | 0.00 | 98.92 | 0.000 | 0.893 | 1820 | 1830 | 0 | 100 | 0 | 0 | 0 | 100 | 0 | 1
610.0 | 613.3 | 0.03 | 0.43 | 99.57 | 0.0091 | 0.00 | 98.92 | 0.000 | 0.854 | 1830 | 1840 | 0 | 100 | 0 | 0 | 0 | 100 | 0 | 1
613.3 | 616.7 | 0.03 | 0.46 | 99.54 | 0.0088 | 0.00 | 98.92 | 0.000 | 0.854 | 1840 | 1850 | 0 | 100 | 0 | 0 | 0 | 100 | 0 | 1
616.7 | 620.0 | 0.04 | 0.50 | 99.50 | 0.0121 | 0.00 | 98.92 | 0.000 | 1.000 | 1850 | 1860 | 0 | 100 | 0 | 0 | 0 | 100 | 0 | 1
620.0 | 623.3 | 0.03 | 0.53 | 99.47 | 0.0091 | 0.00 | 98.92 | 0.000 | 1.000 | 1860 | 1870 | 0 | 100 | 0 | 0 | 0 | 100 | 0 | 1
623.3 | 626.7 | 0.04 | 0.57 | 99.43 | 0.0118 | 0.00 | 98.92 | 0.000 | 0.876 | 1870 | 1880 | 0 | 100 | 0 | 0 | 0 | 100 | 0 | 1
626.7 | 630.0 | 0.04 | 0.61 | 99.39 | 0.0121 | 0.00 | 98.92 | 0.000 | 0.876 | 1880 | 1890 | 0 | 100 | 0 | 0 | 0 | 100 | 0 | 1
630.0 | 633.3 | 0.04 | 0.65 | 99.35 | 0.0121 | 0.01 | 98.93 | 0.003 | 1.000 | 1890 | 1900 | 0 | 100 | 0 | 0 | 0 | 100 | 0 | 1
633.3 | 636.7 | 0.06 | 0.71 | 99.29 | 0.0176 | 0.00 | 98.93 | 0.000 | 0.914 | 1900 | 1910 | 0 | 100 | 0 | 0 | 0 | 100 | 0 | 1
636.7 | 640.0 | 0.05 | 0.76 | 99.24 | 0.0152 | 0.00 | 98.93 | 0.000 | 0.887 | 1910 | 1920 | 0 | 100 | 0 | 0 | 0 | 100 | 0 | 1
640.0 | 643.3 | 0.06 | 0.82 | 99.18 | 0.0182 | 0.00 | 98.93 | 0.000 | 0.848 | 1920 | 1930 | 0 | 100 | 0 | 0 | 0 | 100 | 0 | 1
643.3 | 646.7 | 0.06 | 0.88 | 99.12 | 0.0176 | 0.00 | 98.93 | 0.000 | 0.922 | 1930 | 1940 | 0 | 100 | 0 | 0 | 0 | 100 | 0 | 1
646.7 | 650.0 | 0.07 | 0.95 | 99.05 | 0.0212 | 0.00 | 98.93 | 0.000 | 0.858 | 1940 | 1950 | 0 | 100 | 0 | 0 | 0 | 100 | 0 | 1
650.0 | 653.3 | 0.07 | 1.02 | 98.98 | 0.0212 | 0.00 | 98.93 | 0.000 | 0.822 | 1950 | 1960 | 0 | 100 | 0 | 0 | 0 | 100 | 0 | 1
653.3 | 656.7 | 0.08 | 1.10 | 98.90 | 0.0235 | 0.01 | 98.94 | 0.003 | 0.869 | 1960 | 1970 | 0 | 100 | 0 | 0 | 0 | 100 | 0 | 1
656.7 | 660.0 | 0.08 | 1.18 | 98.82 | 0.0242 | 0.00 | 98.94 | 0.000 | 0.869 | 1970 | 1980 | 0 | 100 | 0 | 0 | 0 | 100 | 0 | 1
660.0 | 663.3 | 0.08 | 1.26 | 98.74 | 0.0242 | 0.00 | 98.94 | 0.000 | 0.868 | 1980 | 1990 | 0 | 100 | 0 | 0 | 0 | 100 | 0 | 1
663.3 | 666.7 | 0.09 | 1.35 | 98.65 | 0.0265 | 0.00 | 98.94 | 0.000 | 0.885 | 1990 | 2000 | 0 | 100 | 0 | 0 | 0 | 100 | 0 | 1
666.7 | 670.0 | 0.09 | 1.44 | 98.56 | 0.0273 | 0.00 | 98.94 | 0.000 | 0.900 | 2000 | 2010 | 0 | 100 | 0 | 0 | 0 | 100 | 0 | 1
670.0 | 673.3 | 0.09 | 1.53 | 98.47 | 0.0273 | 0.01 | 98.95 | 0.003 | 0.898 | 2010 | 2020 | 0 | 100 | 0 | 0 | 0 | 100 | 0 | 1
673.3 | 676.7 | 0.11 | 1.64 | 98.36 | 0.0324 | 0.00 | 98.95 | 0.000 | 0.819 | 2020 | 2030 | 0 | 100 | 0 | 0 | 0 | 100 | 0 | 1
676.7 | 680.0 | 0.10 | 1.74 | 98.26 | 0.0303 | 0.00 | 98.95 | 0.000 | 0.900 | 2030 | 2040 | 0 | 100 | 0 | 0 | 0 | 100 | 0 | 1
680.0 | 683.3 | 0.10 | 1.84 | 98.16 | 0.0303 | 0.00 | 98.95 | 0.000 | 0.892 | 2040 | 2050 | 0 | 100 | 0 | 0 | 0 | 100 | 0 | 1
683.3 | 686.7 | 0.11 | 1.95 | 98.05 | 0.0324 | 0.01 | 98.96 | 0.003 | 0.890 | 2050 | 2060 | 0 | 100 | 0 | 0 | 0 | 100 | 0 | 1
686.7 | 690.0 | 0.11 | 2.06 | 97.94 | 0.0333 | 0.00 | 98.96 | 0.000 | 0.891 | 2060 | 2070 | 0 | 100 | 0 | 0 | 0 | 100 | 0 | 1
690.0 | 693.3 | 0.13 | 2.19 | 97.81 | 0.0394 | 0.00 | 98.96 | 0.000 | 0.890 | 2070 | 2080 | 0 | 100 | 0 | 0 | 0 | 100 | 0 | 1
693.3 | 696.7 | 0.13 | 2.32 | 97.68 | 0.0382 | 0.00 | 98.96 | 0.000 | 0.892 | 2080 | 2090 | 0 | 100 | 0 | 0 | 0 | 100 | 0 | 1
696.7 | 700.0 | 0.15 | 2.47 | 97.53 | 0.0455 | 0.01 | 98.97 | 0.003 | 0.906 | 2090 | 2100 | 0 | 100 | 0 | 0 | 0 | 100 | 0 | 1
700.0 | 703.3 | 0.17 | 2.64 | 97.36 | 0.0515 | 0.00 | 98.97 | 0.000 | 0.894 | 2100 | 2110 | 0 | 100 | 0 | 0 | 0 | 100 | 0 | 1
703.3 | 706.7 | 0.19 | 2.83 | 97.17 | 0.0559 | 0.00 | 98.97 | 0.000 | 0.907 | 2110 | 2120 | 0 | 100 | 0 | 0 | 0 | 100 | 0 | 1
706.7 | 710.0 | 0.20 | 3.03 | 96.97 | 0.0606 | 0.00 | 98.97 | 0.000 | 0.899 | 2120 | 2130 | 0 | 100 | 0 | 0 | 0 | 100 | 0 | 1
710.0 | 713.3 | 0.23 | 3.26 | 96.74 | 0.0697 | 0.01 | 98.98 | 0.003 | 0.863 | 2130 | 2140 | 0 | 100 | 0 | 0 | 0 | 100 | 0 | 1
713.3 | 716.7 | 0.26 | 3.52 | 96.48 | 0.0765 | 0.00 | 98.98 | 0.000 | 0.885 | 2140 | 2150 | 0 | 100 | 0 | 0 | 0 | 100 | 0 | 1
716.7 | 720.0 | 0.27 | 3.79 | 96.21 | 0.0818 | 0.01 | 98.99 | 0.003 | 0.865 | 2150 | 2160 | 0 | 100 | 0 | 0 | 0 | 100 | 0 | 1
720.0 | 723.3 | 0.31 | 4.10 | 95.90 | 0.0939 | 0.01 | 99.00 | 0.003 | 0.892 | 2160 | 2170 | 0 | 100 | 0 | 0 | 0 | 100 | 0 | 1
723.3 | 726.7 | 0.33 | 4.43 | 95.57 | 0.0971 | 0.00 | 99.00 | 0.000 | 0.891 | 2170 | 2180 | 0 | 100 | 0 | 0 | 0 | 100 | 0 | 1
726.7 | 730.0 | 0.35 | 4.78 | 95.22 | 0.1061 | 0.01 | 99.01 | 0.003 | 0.901 | 2180 | 2190 | 0 | 100 | 0 | 0 | 0 | 100 | 0 | 1
730.0 | 733.3 | 0.37 | 5.15 | 94.85 | 0.1121 | 0.01 | 99.02 | 0.003 | 0.869 | 2190 | 2200 | 0 | 100 | 0 | 0 | 0 | 100 | 0 | 1
733.3 | 736.7 | 0.40 | 5.55 | 94.45 | 0.1176 | 0.00 | 99.02 | 0.000 | 0.910 | 2200 | 2210 | 0 | 100 | 0 | 0 | 0 | 100 | 0 | 1
736.7 | 740.0 | 0.40 | 5.95 | 94.05 | 0.1212 | 0.01 | 99.03 | 0.003 | 0.898 | 2210 | 2220 | 0 | 100 | 0 | 0 | 0 | 100 | 0 | 1
740.0 | 743.3 | 0.41 | 6.36 | 93.64 | 0.1242 | 0.01 | 99.04 | 0.003 | 0.888 | 2220 | 2230 | 0 | 100 | 0 | 0 | 0 | 100 | 0 | 1
743.3 | 746.7 | 0.44 | 6.80 | 93.20 | 0.1294 | 0.00 | 99.04 | 0.000 | 0.893 | 2230 | 2240 | 0 | 100 | 0 | 0 | 0 | 100 | 0 | 1
746.7 | 750.0 | 0.43 | 7.23 | 92.77 | 0.1303 | 0.01 | 99.05 | 0.003 | 0.885 | 2240 | 2250 | 0 | 100 | 0 | 0 | 0 | 100 | 0 | 1
750.0 | 753.3 | 0.43 | 7.66 | 92.34 | 0.1303 | 0.01 | 99.06 | 0.003 | 0.888 | 2250 | 2260 | 0 | 100 | 0 | 0 | 0 | 100 | 0 | 1
753.3 | 756.7 | 0.45 | 8.11 | 91.89 | 0.1324 | 0.01 | 99.07 | 0.003 | 0.883 | 2260 | 2270 | 0 | 100 | 0 | 0 | 0 | 100 | 0 | 1
756.7 | 760.0 | 0.46 | 8.57 | 91.43 | 0.1394 | 0.01 | 99.08 | 0.003 | 0.893 | 2270 | 2280 | 0 | 100 | 0 | 0 | 0 | 100 | 0 | 1
760.0 | 763.3 | 0.47 | 9.04 | 90.96 | 0.1424 | 0.00 | 99.08 | 0.000 | 0.916 | 2280 | 2290 | 0 | 100 | 0 | 0 | 0 | 100 | 0 | 1
763.3 | 766.7 | 0.52 | 9.56 | 90.44 | 0.1529 | 0.01 | 99.09 | 0.003 | 0.911 | 2290 | 2300 | 0 | 100 | 0 | 0 | 0 | 100 | 0 | 1
766.7 | 770.0 | 0.53 | 10.09 | 89.91 | 0.1606 | 0.01 | 99.10 | 0.003 | 0.902 | 2300 | 2310 | 0 | 100 | 0 | 0 | 0 | 100 | 0 | 1
770.0 | 773.3 | 0.58 | 10.67 | 89.33 | 0.1758 | 0.00 | 99.10 | 0.000 | 0.896 | 2310 | 2320 | 0 | 100 | 0 | 0 | 0 | 100 | 0 | 1
773.3 | 776.7 | 0.63 | 11.30 | 88.70 | 0.1853 | 0.01 | 99.11 | 0.003 | 0.822 | 2320 | 2330 | 0 | 100 | 0 | 0 | 0 | 100 | 0 | 1
776.7 | 780.0 | 0.66 | 11.96 | 88.04 | 0.2000 | 0.01 | 99.12 | 0.003 | 0.892 | 2330 | 2340 | 0 | 100 | 0 | 0 | 0 | 100 | 0 | 1
780.0 | 783.3 | 0.70 | 12.66 | 87.34 | 0.2121 | 0.01 | 99.13 | 0.003 | 0.901 | 2340 | 2350 | 0 | 100 | 0 | 0 | 0 | 100 | 0 | 1
783.3 | 786.7 | 0.78 | 13.44 | 86.56 | 0.2294 | 0.02 | 99.15 | 0.006 | 0.889 | 2350 | 2360 | 0 | 100 | 0 | 0 | 0 | 100 | 0 | 1
786.7 | 790.0 | 0.80 | 14.24 | 85.76 | 0.2424 | 0.01 | 99.16 | 0.003 | 0.900 | 2360 | 2370 | 0 | 100 | 0 | 0 | 0 | 100 | 0 | 1
790.0 | 793.3 | 0.85 | 15.09 | 84.91 | 0.2576 | 0.01 | 99.17 | 0.003 | 0.888 | 2370 | 2380 | 0 | 100 | 0 | 0 | 0 | 100 | 0 | 1
793.3 | 796.7 | 0.92 | 16.01 | 83.99 | 0.2706 | 0.02 | 99.19 | 0.006 | 0.896 | 2380 | 2390 | 0 | 100 | 0 | 0 | 0 | 100 | 0 | 1
796.7 | 800.0 | 0.93 | 16.94 | 83.06 | 0.2818 | 0.01 | 99.20 | 0.003 | 0.905 | 2390 | 2400 | 0 | 100 | 0 | 0 | 0 | 100 | 0 | 1
800.0 | 803.3 | 0.93 | 17.87 | 82.13 | 0.2818 | 0.01 | 99.21 | 0.003 | 0.893 | 2400 | 2410 | 0 | 100 | 0 | 0 | 0 | 100 | 0 | 1
803.3 | 806.7 | 0.97 | 18.84 | 81.16 | 0.2853 | 0.02 | 99.23 | 0.006 | 0.902 | 2410 | 2420 | 0 | 100 | 0 | 0 | 0 | 100 | 0 | 1
806.7 | 810.0 | 0.91 | 19.75 | 80.25 | 0.2758 | 0.01 | 99.24 | 0.003 | 0.909 | 2420 | 2430 | 0 | 100 | 0 | 0 | 0 | 100 | 0 | 1
810.0 | 813.3 | 0.90 | 20.65 | 79.35 | 0.2727 | 0.01 | 99.25 | 0.003 | 0.906 | 2430 | 2440 | 0 | 100 | 0 | 0 | 0 | 100 | 0 | 1
813.3 | 816.7 | 0.91 | 21.56 | 78.44 | 0.2676 | 0.02 | 99.27 | 0.006 | 0.890 | 2440 | 2450 | 0 | 100 | 0 | 0 | 0 | 100 | 0 | 1
816.7 | 820.0 | 0.85 | 22.41 | 77.59 | 0.2576 | 0.01 | 99.28 | 0.003 | 0.911 | 2450 | 2460 | 0 | 100 | 0 | 0 | 0 | 100 | 0 | 1
820.0 | 823.3 | 0.85 | 23.26 | 76.74 | 0.2576 | 0.01 | 99.29 | 0.003 | 0.848 | 2460 | 2470 | 0 | 100 | 0 | 0 | 0 | 100 | 0 | 1
823.3 | 826.7 | 0.86 | 24.12 | 75.88 | 0.2529 | 0.01 | 99.30 | 0.003 | 0.899 | 2470 | 2480 | 0 | 100 | 0 | 0 | 0 | 100 | 0 | 1
826.7 | 830.0 | 0.84 | 24.96 | 75.04 | 0.2545 | 0.01 | 99.31 | 0.003 | 0.903 | 2480 | 2490 | 0 | 100 | 0 | 0 | 0 | 100 | 0 | 1
830.0 | 833.3 | 0.84 | 25.80 | 74.20 | 0.2545 | 0.01 | 99.32 | 0.003 | 0.913 | 2490 | 2500 | 0 | 100 | 0 | 0 | 0 | 100 | 0 | 1
833.3 | 836.7 | 0.85 | 26.65 | 73.35 | 0.2500 | 0.01 | 99.33 | 0.003 | 0.903 | 2500 | 2510 | 0 | 100 | 0 | 0 | 0 | 100 | 0 | 1
836.7 | 840.0 | 0.83 | 27.48 | 72.52 | 0.2515 | 0.01 | 99.34 | 0.003 | 0.905 | 2510 | 2520 | 0 | 100 | 0 | 0 | 0 | 100 | 0 | 1
840.0 | 843.3 | 0.83 | 28.31 | 71.69 | 0.2515 | 0.01 | 99.35 | 0.003 | 0.907 | 2520 | 2530 | 0 | 100 | 0 | 0 | 0 | 100 | 0 | 1
843.3 | 846.7 | 0.86 | 29.17 | 70.83 | 0.2529 | 0.01 | 99.36 | 0.003 | 0.815 | 2530 | 2540 | 0 | 100 | 0 | 0 | 0 | 100 | 0 | 1
846.7 | 850.0 | 0.84 | 30.01 | 69.99 | 0.2545 | 0.01 | 99.37 | 0.003 | 0.904 | 2540 | 2550 | 0 | 100 | 0 | 0 | 0 | 100 | 0 | 1
850.0 | 853.3 | 0.86 | 30.87 | 69.13 | 0.2606 | 0.02 | 99.39 | 0.006 | 0.915 | 2550 | 2560 | 0 | 100 | 0 | 0 | 0 | 100 | 0 | 1
853.3 | 856.7 | 0.90 | 31.77 | 68.23 | 0.2647 | 0.01 | 99.40 | 0.003 | 0.916 | 2560 | 2570 | 0 | 100 | 0 | 0 | 0 | 100 | 0 | 1
856.7 | 860.0 | 0.87 | 32.64 | 67.36 | 0.2636 | 0.01 | 99.41 | 0.003 | 0.894 | 2570 | 2580 | 0 | 100 | 0 | 0 | 0 | 100 | 0 | 1
860.0 | 863.3 | 0.88 | 33.52 | 66.48 | 0.2667 | 0.01 | 99.42 | 0.003 | 0.917 | 2580 | 2590 | 0 | 100 | 0 | 0 | 0 | 100 | 0 | 1
863.3 | 866.7 | 0.90 | 34.42 | 65.58 | 0.2647 | 0.01 | 99.43 | 0.003 | 0.906 | 2590 | 2600 | 0 | 100 | 0 | 0 | 0 | 100 | 0 | 1
866.7 | 870.0 | 0.87 | 35.29 | 64.71 | 0.2636 | 0.00 | 99.43 | 0.000 | 0.909 | 2600 | 2610 | 0 | 100 | 0 | 0 | 0 | 100 | 0 | 1
870.0 | 873.3 | 0.89 | 36.18 | 63.82 | 0.2697 | 0.01 | 99.44 | 0.003 | 0.911 | 2610 | 2620 | 0 | 100 | 0 | 0 | 0 | 100 | 0 | 1
873.3 | 876.7 | 0.93 | 37.11 | 62.89 | 0.2735 | 0.02 | 99.46 | 0.006 | 0.901 | 2620 | 2630 | 0 | 100 | 0 | 0 | 0 | 100 | 0 | 1
876.7 | 880.0 | 0.93 | 38.04 | 61.96 | 0.2818 | 0.01 | 99.47 | 0.003 | 0.910 | 2630 | 2640 | 0 | 100 | 0 | 0 | 0 | 100 | 0 | 1
880.0 | 883.3 | 0.97 | 39.01 | 60.99 | 0.2939 | 0.01 | 99.48 | 0.003 | 0.908 | 2640 | 2650 | 0 | 100 | 0 | 0 | 0 | 100 | 0 | 1
883.3 | 886.7 | 1.04 | 40.05 | 59.95 | 0.3059 | 0.01 | 99.49 | 0.003 | 0.910 | 2650 | 2660 | 0 | 100 | 0 | 0 | 0 | 100 | 0 | 1
886.7 | 890.0 | 1.04 | 41.09 | 58.91 | 0.3152 | 0.01 | 99.50 | 0.003 | 0.911 | 2660 | 2670 | 0 | 100 | 0 | 0 | 0 | 100 | 0 | 1
890.0 | 893.3 | 1.06 | 42.15 | 57.85 | 0.3212 | 0.01 | 99.51 | 0.003 | 0.909 | 2670 | 2680 | 0 | 100 | 0 | 0 | 0 | 100 | 0 | 1
893.3 | 896.7 | 1.10 | 43.25 | 56.75 | 0.3235 | 0.01 | 99.52 | 0.003 | 0.913 | 2680 | 2690 | 0 | 100 | 0 | 0 | 0 | 100 | 0 | 1
896.7 | 900.0 | 1.06 | 44.31 | 55.69 | 0.3212 | 0.02 | 99.54 | 0.006 | 0.797 | 2690 | 2700 | 0 | 100 | 0 | 0 | 0 | 100 | 0 | 1
900.0 | 903.3 | 1.05 | 45.36 | 54.64 | 0.3182 | 0.01 | 99.55 | 0.003 | 0.893 | 2700 | 2710 | 0 | 100 | 0 | 0 | 0 | 100 | 0 | 1
903.3 | 906.7 | 1.07 | 46.43 | 53.57 | 0.3147 | 0.01 | 99.56 | 0.003 | 0.906 | 2710 | 2720 | 0 | 100 | 0 | 0 | 0 | 100 | 0 | 1
906.7 | 910.0 | 1.03 | 47.46 | 52.54 | 0.3121 | 0.02 | 99.58 | 0.006 | 0.901 | 2720 | 2730 | 0 | 100 | 0 | 0 | 0 | 100 | 0 | 1
910.0 | 913.3 | 1.01 | 48.47 | 51.53 | 0.3061 | 0.01 | 99.59 | 0.003 | 0.905 | 2730 | 2740 | 0 | 100 | 0 | 0 | 0 | 100 | 0 | 1
913.3 | 916.7 | 1.02 | 49.49 | 50.51 | 0.3000 | 0.01 | 99.60 | 0.003 | 0.936 | 2740 | 2750 | 0 | 100 | 0 | 0 | 0 | 100 | 0 | 1
916.7 | 920.0 | 0.96 | 50.45 | 49.55 | 0.2909 | 0.00 | 99.60 | 0.000 | 0.901 | 2750 | 2760 | 0 | 100 | 0 | 0 | 0 | 100 | 0 | 1
920.0 | 923.3 | 0.93 | 51.38 | 48.62 | 0.2818 | 0.01 | 99.61 | 0.003 | 0.906 | 2760 | 2770 | 0 | 100 | 0 | 0 | 0 | 100 | 0 | 1
923.3 | 926.7 | 0.92 | 52.30 | 47.70 | 0.2706 | 0.01 | 99.62 | 0.003 | 0.897 | 2770 | 2780 | 0 | 100 | 0 | 0 | 0 | 100 | 0 | 1
926.7 | 930.0 | 0.87 | 53.17 | 46.83 | 0.2636 | 0.01 | 99.63 | 0.003 | 0.870 | 2780 | 2790 | 0 | 100 | 0 | 0 | 0 | 100 | 0 | 1
930.0 | 933.3 | 0.85 | 54.02 | 45.98 | 0.2576 | 0.01 | 99.64 | 0.003 | 0.886 | 2790 | 2800 | 0 | 100 | 0 | 0 | 0 | 100 | 0 | 1
933.3 | 936.7 | 0.86 | 54.88 | 45.12 | 0.2529 | 0.01 | 99.65 | 0.003 | 0.917 | 2800 | 2810 | 0 | 100 | 0 | 0 | 0 | 100 | 0 | 1
936.7 | 940.0 | 0.83 | 55.71 | 44.29 | 0.2515 | 0.01 | 99.66 | 0.003 | 0.905 | 2810 | 2820 | 0 | 100 | 0 | 0 | 0 | 100 | 0 | 1
940.0 | 943.3 | 0.83 | 56.54 | 43.46 | 0.2515 | 0.01 | 99.67 | 0.003 | 0.905 | 2820 | 2830 | 0 | 100 | 0 | 0 | 0 | 100 | 0 | 1
943.3 | 946.7 | 0.84 | 57.38 | 42.62 | 0.2471 | 0.01 | 99.68 | 0.003 | 0.937 | 2830 | 2840 | 0 | 100 | 0 | 0 | 0 | 100 | 0 | 1
946.7 | 950.0 | 0.80 | 58.18 | 41.82 | 0.2424 | 0.00 | 99.68 | 0.000 | 0.910 | 2840 | 2850 | 0 | 100 | 0 | 0 | 0 | 100 | 0 | 1
950.0 | 953.3 | 0.79 | 58.97 | 41.03 | 0.2394 | 0.01 | 99.69 | 0.003 | 0.912 | 2850 | 2860 | 0 | 100 | 0 | 0 | 0 | 100 | 0 | 1
953.3 | 956.7 | 0.81 | 59.78 | 40.22 | 0.2382 | 0.01 | 99.70 | 0.003 | 0.882 | 2860 | 2870 | 0 | 100 | 0 | 0 | 0 | 100 | 0 | 1
956.7 | 960.0 | 0.79 | 60.57 | 39.43 | 0.2394 | 0.01 | 99.71 | 0.003 | 0.916 | 2870 | 2880 | 0 | 100 | 0 | 0 | 0 | 100 | 0 | 1
960.0 | 963.3 | 0.79 | 61.36 | 38.64 | 0.2394 | 0.00 | 99.71 | 0.000 | 0.926 | 2880 | 2890 | 0 | 100 | 0 | 0 | 0 | 100 | 0 | 1
963.3 | 966.7 | 0.82 | 62.18 | 37.82 | 0.2412 | 0.01 | 99.72 | 0.003 | 0.908 | 2890 | 2900 | 0 | 100 | 0 | 0 | 0 | 100 | 0 | 1
966.7 | 970.0 | 0.81 | 62.99 | 37.01 | 0.2455 | 0.01 | 99.73 | 0.003 | 0.898 | 2900 | 2910 | 0 | 100 | 0 | 0 | 0 | 100 | 0 | 1
970.0 | 973.3 | 0.82 | 63.81 | 36.19 | 0.2485 | 0.01 | 99.74 | 0.003 | 0.864 | 2910 | 2920 | 0 | 100 | 0 | 0 | 0 | 100 | 0 | 1
973.3 | 976.7 | 0.86 | 64.67 | 35.33 | 0.2529 | 0.00 | 99.74 | 0.000 | 0.906 | 2920 | 2930 | 0 | 100 | 0 | 0 | 0 | 100 | 0 | 1
976.7 | 980.0 | 0.85 | 65.52 | 34.48 | 0.2576 | 0.01 | 99.75 | 0.003 | 0.923 | 2930 | 2940 | 0 | 100 | 0 | 0 | 0 | 100 | 0 | 1
980.0 | 983.3 | 0.86 | 66.38 | 33.62 | 0.2606 | 0.01 | 99.76 | 0.003 | 0.895 | 2940 | 2950 | 0 | 100 | 0 | 0 | 0 | 100 | 0 | 1
983.3 | 986.7 | 0.89 | 67.27 | 32.73 | 0.2618 | 0.01 | 99.77 | 0.003 | 0.869 | 2950 | 2960 | 0 | 100 | 0 | 0 | 0 | 100 | 0 | 1
986.7 | 990.0 | 0.88 | 68.15 | 31.85 | 0.2667 | 0.01 | 99.78 | 0.003 | 0.891 | 2960 | 2970 | 0 | 100 | 0 | 0 | 0 | 100 | 0 | 1
990.0 | 993.3 | 0.86 | 69.01 | 30.99 | 0.2606 | 0.00 | 99.78 | 0.000 | 0.914 | 2970 | 2980 | 0 | 100 | 0 | 0 | 0 | 100 | 0 | 1
993.3 | 996.7 | 0.89 | 69.90 | 30.10 | 0.2618 | 0.01 | 99.79 | 0.003 | 0.926 | 2980 | 2990 | 0 | 100 | 0 | 0 | 0 | 100 | 0 | 1
996.7 | 1000.0 | 0.84 | 70.74 | 29.26 | 0.2545 | 0.01 | 99.80 | 0.003 | 0.899 | 2990 | 3000 | 0 | 100 | 0 | 0 | 0 | 100 | 0 | 1
1000.0 | 1000000.0 | 29.26 | 100.00 | 0.00 | 0.0000 | 0.20 | 100.00 | 0.000 | 0.833 | 3000 | 1000000 | 0 | 100 | 0 | 0 | 0 | 100 | 0 | 1

## xMamin
15112023_poppyseeds_sample_xMamin_122108_001.rdf | vt10br_poppyseeds.afg | xMa_min | 2023/11/15 | 12:21 | 0 min 17 s |  |  |  |  | 15112023_poppyseeds_sample_xMamin_002.rdf | vt10br_poppyseeds.afg | xMa_min | 2023/11/15 | 12:27 | 0 min 21 s
Benjamin | [9 empty] | Benjamin
Poppy seeds | [9 empty] | Poppy seeds
x [µm] at Q3=10.0 % | 703.2 | [8 empty] | x [µm] at Q3=10.0 % | 691.1
x [µm] at Q3=50.0 % | 846.8 | [8 empty] | x [µm] at Q3=50.0 % | 845.6
x [µm] at Q3=90.0 % | 987.7 | [8 empty] | x [µm] at Q3=90.0 % | 1002.4
Q3 [%] at x=2000.0 µm | 100.0 | [8 empty] | Q3 [%] at x=2000.0 µm | 100.0
Q3 [%] at x=2500.0 µm | 100.0 | [8 empty] | Q3 [%] at x=2500.0 µm | 100.0
Mv3(x) [µm] | 844.8 | [8 empty] | Mv3(x) [µm] | 846.2
Sigma3(x) [µm] | 124.1 | [8 empty] | Sigma3(x) [µm] | 147.2
SPAN3 | 0.336 | [8 empty] | SPAN3 | 0.368
U3 | 1.243 | [8 empty] | U3 | 1.264
Sv [1/mm] | 6.344 | [8 empty] | Sv [1/mm] | 6.445
Q3(10.0 µm) [%] = | 0.00 | [8 empty] | Q3(10.0 µm) [%] = | 0.00
x(Q3=50.00 %) [µm] = | 846.8 | [8 empty] | x(Q3=50.00 %) [µm] = | 845.6
Mean value SPHT3 | 0.888 | [8 empty] | Mean value SPHT3 | 0.883
Mean value b/l3 | 0.733 | [8 empty] | Mean value b/l3 | 0.731
Size class | [µm] | p3 [%] | Q3 [%] | 1-Q3 [%] | q3 [%/µm] | p0 [%] | Q0 [%] | q0 [%/µm] | SPHT3 | Size class | [µm] | p3 [%] | Q3 [%] | 1-Q3 [%] | q3 [%/µm] | p0 [%] | Q0 [%] | q0 [%/µm] | SPHT3
0.0 | 3.3 | 0.00 | 0.00 | 100.00 | 0.0000 | 31.36 | 31.36 | 9.503 | 0.800 | 0 | 10 | 0 | 0 | 100 | 0 | 73.34 | 73.34 | 7.334 | 0.763
3.3 | 6.7 | 0.00 | 0.00 | 100.00 | 0.0000 | 32.74 | 64.10 | 9.629 | 0.777 | 10 | 20 | 0.01 | 0.01 | 99.99 | 0.001 | 15.53 | 88.87 | 1.553 | 0.793
6.7 | 10.0 | 0.00 | 0.00 | 100.00 | 0.0000 | 8.32 | 72.42 | 2.521 | 0.803 | 20 | 30 | 0.01 | 0.02 | 99.98 | 0.001 | 3.49 | 92.36 | 0.349 | 0.646
10.0 | 13.3 | 0.00 | 0.00 | 100.00 | 0.0000 | 7.42 | 79.84 | 2.248 | 0.824 | 30 | 40 | 0.03 | 0.05 | 99.95 | 0.003 | 2.02 | 94.38 | 0.202 | 0.654
13.3 | 16.7 | 0.01 | 0.01 | 99.99 | 0.0029 | 9.76 | 89.60 | 2.871 | 0.822 | 40 | 50 | 0.02 | 0.07 | 99.93 | 0.002 | 2.08 | 96.46 | 0.208 | 0.727
16.7 | 20.0 | 0.00 | 0.01 | 99.99 | 0.0000 | 4.12 | 93.72 | 1.248 | 0.797 | 50 | 60 | 0.02 | 0.09 | 99.91 | 0.002 | 0.8 | 97.26 | 0.08 | 0.729
20.0 | 23.3 | 0.00 | 0.01 | 99.99 | 0.0000 | 0.70 | 94.42 | 0.212 | 0.787 | 60 | 70 | 0.04 | 0.13 | 99.87 | 0.004 | 1.12 | 98.38 | 0.112 | 0.761
23.3 | 26.7 | 0.00 | 0.01 | 99.99 | 0.0000 | 0.04 | 94.46 | 0.012 | 1.000 | 70 | 80 | 0 | 0.13 | 99.87 | 0 | 0.02 | 98.4 | 0.002 | 1
26.7 | 30.0 | 0.01 | 0.02 | 99.98 | 0.0030 | 0.28 | 94.74 | 0.085 | 0.427 | 80 | 90 | 0.05 | 0.18 | 99.82 | 0.005 | 0.33 | 98.73 | 0.033 | 0.448
30.0 | 33.3 | 0.01 | 0.03 | 99.97 | 0.0030 | 1.44 | 96.18 | 0.436 | 0.555 | 90 | 100 | 0.03 | 0.21 | 99.79 | 0.003 | 0.09 | 98.82 | 0.009 | 0.449
33.3 | 36.7 | 0.01 | 0.04 | 99.96 | 0.0029 | 1.55 | 97.73 | 0.456 | 0.639 | 100 | 110 | 0.01 | 0.22 | 99.78 | 0.001 | 0.05 | 98.87 | 0.005 | 0.795
36.7 | 40.0 | 0.00 | 0.04 | 99.96 | 0.0000 | 0.10 | 97.83 | 0.030 | 1.000 | 110 | 120 | 0.01 | 0.23 | 99.77 | 0.001 | 0.03 | 98.9 | 0.003 | 0.755
40.0 | 43.3 | 0.01 | 0.05 | 99.95 | 0.0030 | 0.01 | 97.84 | 0.003 | 0.445 | 120 | 130 | 0 | 0.23 | 99.77 | 0 | 0.03 | 98.93 | 0.003 | 0.739
43.3 | 46.7 | 0.02 | 0.07 | 99.93 | 0.0059 | 0.76 | 98.60 | 0.224 | 0.445 | 130 | 140 | 0.01 | 0.24 | 99.76 | 0.001 | 0.01 | 98.94 | 0.001 | 0.758
46.7 | 50.0 | 0.01 | 0.08 | 99.92 | 0.0030 | 0.05 | 98.65 | 0.015 | 1.000 | 140 | 150 | 0 | 0.24 | 99.76 | 0 | 0.01 | 98.95 | 0.001 | 0.741
50.0 | 53.3 | 0.00 | 0.08 | 99.92 | 0.0000 | 0.00 | 98.65 | 0.000 | 1.000 | 150 | 160 | 0.01 | 0.25 | 99.75 | 0.001 | 0.01 | 98.96 | 0.001 | 0.815
53.3 | 56.7 | 0.00 | 0.08 | 99.92 | 0.0000 | 0.00 | 98.65 | 0.000 | 1.000 | 160 | 170 | 0 | 0.25 | 99.75 | 0 | 0 | 98.96 | 0 | 0.772
56.7 | 60.0 | 0.00 | 0.08 | 99.92 | 0.0000 | 0.00 | 98.65 | 0.000 | 1.000 | 170 | 180 | 0.01 | 0.26 | 99.74 | 0.001 | 0.01 | 98.97 | 0.001 | 0.8
60.0 | 63.3 | 0.00 | 0.08 | 99.92 | 0.0000 | 0.00 | 98.65 | 0.000 | 1.000 | 180 | 190 | 0 | 0.26 | 99.74 | 0 | 0 | 98.97 | 0 | 0.805
63.3 | 66.7 | 0.00 | 0.08 | 99.92 | 0.0000 | 0.00 | 98.65 | 0.000 | 1.000 | 190 | 200 | 0.01 | 0.27 | 99.73 | 0.001 | 0.01 | 98.98 | 0.001 | 0.55
66.7 | 70.0 | 0.00 | 0.08 | 99.92 | 0.0000 | 0.00 | 98.65 | 0.000 | 1.000 | 200 | 210 | 0 | 0.27 | 99.73 | 0 | 0 | 98.98 | 0 | 0.587
70.0 | 73.3 | 0.00 | 0.08 | 99.92 | 0.0000 | 0.00 | 98.65 | 0.000 | 1.000 | 210 | 220 | 0.01 | 0.28 | 99.72 | 0.001 | 0 | 98.98 | 0 | 0.418
73.3 | 76.7 | 0.00 | 0.08 | 99.92 | 0.0000 | 0.00 | 98.65 | 0.000 | 1.000 | 220 | 230 | 0 | 0.28 | 99.72 | 0 | 0 | 98.98 | 0 | 0.588
76.7 | 80.0 | 0.00 | 0.08 | 99.92 | 0.0000 | 0.01 | 98.66 | 0.003 | 1.000 | 230 | 240 | 0 | 0.28 | 99.72 | 0 | 0 | 98.98 | 0 | 0.683
80.0 | 83.3 | 0.01 | 0.09 | 99.91 | 0.0030 | 0.04 | 98.70 | 0.012 | 1.000 | 240 | 250 | 0.01 | 0.29 | 99.71 | 0.001 | 0 | 98.98 | 0 | 0.893
83.3 | 86.7 | 0.00 | 0.09 | 99.91 | 0.0000 | 0.04 | 98.74 | 0.012 | 1.000 | 250 | 260 | 0.03 | 0.32 | 99.68 | 0.003 | 0 | 98.98 | 0 | 1
86.7 | 90.0 | 0.00 | 0.09 | 99.91 | 0.0000 | 0.04 | 98.78 | 0.012 | 1.000 | 260 | 270 | 0.06 | 0.38 | 99.62 | 0.006 | 0 | 98.98 | 0 | 1
90.0 | 93.3 | 0.00 | 0.09 | 99.91 | 0.0000 | 0.02 | 98.80 | 0.006 | 1.000 | 270 | 280 | 0.09 | 0.47 | 99.53 | 0.009 | 0.01 | 98.99 | 0.001 | 0.48
93.3 | 96.7 | 0.01 | 0.10 | 99.90 | 0.0029 | 0.02 | 98.82 | 0.006 | 1.000 | 280 | 290 | 0.11 | 0.58 | 99.42 | 0.011 | 0 | 98.99 | 0 | 0.478
96.7 | 100.0 | 0.00 | 0.10 | 99.90 | 0.0000 | 0.01 | 98.83 | 0.003 | 0.844 | 290 | 300 | 0.09 | 0.67 | 99.33 | 0.009 | 0 | 98.99 | 0 | 0.488
100.0 | 103.3 | 0.00 | 0.10 | 99.90 | 0.0000 | 0.01 | 98.84 | 0.003 | 0.759 | 300 | 310 | 0.05 | 0.72 | 99.28 | 0.005 | 0 | 98.99 | 0 | 0.65
103.3 | 106.7 | 0.00 | 0.10 | 99.90 | 0.0000 | 0.01 | 98.85 | 0.003 | 0.731 | 310 | 320 | 0.04 | 0.76 | 99.24 | 0.004 | 0 | 98.99 | 0 | 1
106.7 | 110.0 | 0.00 | 0.10 | 99.90 | 0.0000 | 0.01 | 98.86 | 0.003 | 0.730 | 320 | 330 | 0.03 | 0.79 | 99.21 | 0.003 | 0 | 98.99 | 0 | 1
110.0 | 113.3 | 0.00 | 0.10 | 99.90 | 0.0000 | 0.00 | 98.86 | 0.000 | 0.667 | 330 | 340 | 0.05 | 0.84 | 99.16 | 0.005 | 0 | 98.99 | 0 | 0.553
113.3 | 116.7 | 0.01 | 0.11 | 99.89 | 0.0029 | 0.01 | 98.87 | 0.003 | 0.745 | 340 | 350 | 0.06 | 0.9 | 99.1 | 0.006 | 0 | 98.99 | 0 | 1
116.7 | 120.0 | 0.00 | 0.11 | 99.89 | 0.0000 | 0.00 | 98.87 | 0.000 | 0.784 | 350 | 360 | 0.06 | 0.96 | 99.04 | 0.006 | 0 | 98.99 | 0 | 0.495
120.0 | 123.3 | 0.00 | 0.11 | 99.89 | 0.0000 | 0.01 | 98.88 | 0.003 | 0.820 | 360 | 370 | 0.03 | 0.99 | 99.01 | 0.003 | 0 | 98.99 | 0 | 1
123.3 | 126.7 | 0.00 | 0.11 | 99.89 | 0.0000 | 0.00 | 98.88 | 0.000 | 0.659 | 370 | 380 | 0.02 | 1.01 | 98.99 | 0.002 | 0 | 98.99 | 0 | 1
126.7 | 130.0 | 0.00 | 0.11 | 99.89 | 0.0000 | 0.00 | 98.88 | 0.000 | 0.625 | 380 | 390 | 0 | 1.01 | 98.99 | 0 | 0 | 98.99 | 0 | 1
130.0 | 133.3 | 0.00 | 0.11 | 99.89 | 0.0000 | 0.00 | 98.88 | 0.000 | 1.000 | 390 | 400 | 0.01 | 1.02 | 98.98 | 0.001 | 0 | 98.99 | 0 | 1
133.3 | 136.7 | 0.00 | 0.11 | 99.89 | 0.0000 | 0.00 | 98.88 | 0.000 | 0.724 | 400 | 410 | 0.05 | 1.07 | 98.93 | 0.005 | 0 | 98.99 | 0 | 1
136.7 | 140.0 | 0.00 | 0.11 | 99.89 | 0.0000 | 0.00 | 98.88 | 0.000 | 0.724 | 410 | 420 | 0.05 | 1.12 | 98.88 | 0.005 | 0 | 98.99 | 0 | 0.509
140.0 | 143.3 | 0.00 | 0.11 | 99.89 | 0.0000 | 0.00 | 98.88 | 0.000 | 0.704 | 420 | 430 | 0.05 | 1.17 | 98.83 | 0.005 | 0 | 98.99 | 0 | 1
143.3 | 146.7 | 0.00 | 0.11 | 99.89 | 0.0000 | 0.00 | 98.88 | 0.000 | 0.800 | 430 | 440 | 0.04 | 1.21 | 98.79 | 0.004 | 0 | 98.99 | 0 | 1
146.7 | 150.0 | 0.00 | 0.11 | 99.89 | 0.0000 | 0.00 | 98.88 | 0.000 | 0.920 | 440 | 450 | 0.03 | 1.24 | 98.76 | 0.003 | 0 | 98.99 | 0 | 1
150.0 | 153.3 | 0.00 | 0.11 | 99.89 | 0.0000 | 0.00 | 98.88 | 0.000 | 0.890 | 450 | 460 | 0.06 | 1.3 | 98.7 | 0.006 | 0 | 98.99 | 0 | 0.531
153.3 | 156.7 | 0.00 | 0.11 | 99.89 | 0.0000 | 0.00 | 98.88 | 0.000 | 0.873 | 460 | 470 | 0.1 | 1.4 | 98.6 | 0.01 | 0 | 98.99 | 0 | 0.526
156.7 | 160.0 | 0.00 | 0.11 | 99.89 | 0.0000 | 0.00 | 98.88 | 0.000 | 0.876 | 470 | 480 | 0.11 | 1.51 | 98.49 | 0.011 | 0 | 98.99 | 0 | 0.496
160.0 | 163.3 | 0.00 | 0.11 | 99.89 | 0.0000 | 0.01 | 98.89 | 0.003 | 0.813 | 480 | 490 | 0.11 | 1.62 | 98.38 | 0.011 | 0 | 98.99 | 0 | 0.641
163.3 | 166.7 | 0.00 | 0.11 | 99.89 | 0.0000 | 0.00 | 98.89 | 0.000 | 0.788 | 490 | 500 | 0.1 | 1.72 | 98.28 | 0.01 | 0 | 98.99 | 0 | 0.597
166.7 | 170.0 | 0.00 | 0.11 | 99.89 | 0.0000 | 0.00 | 98.89 | 0.000 | 0.769 | 500 | 510 | 0.1 | 1.82 | 98.18 | 0.01 | 0.01 | 99 | 0.001 | 0.612
170.0 | 173.3 | 0.01 | 0.12 | 99.88 | 0.0030 | 0.00 | 98.89 | 0.000 | 0.840 | 510 | 520 | 0.11 | 1.93 | 98.07 | 0.011 | 0 | 99 | 0 | 1
173.3 | 176.7 | 0.00 | 0.12 | 99.88 | 0.0000 | 0.00 | 98.89 | 0.000 | 0.913 | 520 | 530 | 0.13 | 2.06 | 97.94 | 0.013 | 0 | 99 | 0 | 0.607
176.7 | 180.0 | 0.00 | 0.12 | 99.88 | 0.0000 | 0.00 | 98.89 | 0.000 | 0.822 | 530 | 540 | 0.16 | 2.22 | 97.78 | 0.016 | 0 | 99 | 0 | 1
180.0 | 183.3 | 0.00 | 0.12 | 99.88 | 0.0000 | 0.00 | 98.89 | 0.000 | 0.822 | 540 | 550 | 0.19 | 2.41 | 97.59 | 0.019 | 0 | 99 | 0 | 0.644
183.3 | 186.7 | 0.00 | 0.12 | 99.88 | 0.0000 | 0.00 | 98.89 | 0.000 | 0.412 | 550 | 560 | 0.21 | 2.62 | 97.38 | 0.021 | 0 | 99 | 0 | 0.633
186.7 | 190.0 | 0.00 | 0.12 | 99.88 | 0.0000 | 0.00 | 98.89 | 0.000 | 0.412 | 560 | 570 | 0.25 | 2.87 | 97.13 | 0.025 | 0 | 99 | 0 | 0.752
190.0 | 193.3 | 0.00 | 0.12 | 99.88 | 0.0000 | 0.00 | 98.89 | 0.000 | 1.000 | 570 | 580 | 0.27 | 3.14 | 96.86 | 0.027 | 0.01 | 99.01 | 0.001 | 0.669
193.3 | 196.7 | 0.00 | 0.12 | 99.88 | 0.0000 | 0.00 | 98.89 | 0.000 | 1.000 | 580 | 590 | 0.25 | 3.39 | 96.61 | 0.025 | 0 | 99.01 | 0 | 0.712
196.7 | 200.0 | 0.00 | 0.12 | 99.88 | 0.0000 | 0.01 | 98.90 | 0.003 | 1.000 | 590 | 600 | 0.23 | 3.62 | 96.38 | 0.023 | 0.01 | 99.02 | 0.001 | 0.806
200.0 | 203.3 | 0.00 | 0.12 | 99.88 | 0.0000 | 0.00 | 98.90 | 0.000 | 0.421 | 600 | 610 | 0.21 | 3.83 | 96.17 | 0.021 | 0 | 99.02 | 0 | 0.841
203.3 | 206.7 | 0.00 | 0.12 | 99.88 | 0.0000 | 0.00 | 98.90 | 0.000 | 0.421 | 610 | 620 | 0.28 | 4.11 | 95.89 | 0.028 | 0 | 99.02 | 0 | 0.843
206.7 | 210.0 | 0.01 | 0.13 | 99.87 | 0.0030 | 0.00 | 98.90 | 0.000 | 1.000 | 620 | 630 | 0.44 | 4.55 | 95.45 | 0.044 | 0.01 | 99.03 | 0.001 | 0.856
210.0 | 213.3 | 0.00 | 0.13 | 99.87 | 0.0000 | 0.00 | 98.90 | 0.000 | 0.478 | 630 | 640 | 0.59 | 5.14 | 94.86 | 0.059 | 0.01 | 99.04 | 0.001 | 0.849
213.3 | 216.7 | 0.00 | 0.13 | 99.87 | 0.0000 | 0.00 | 98.90 | 0.000 | 0.478 | 640 | 650 | 0.71 | 5.85 | 94.15 | 0.071 | 0.02 | 99.06 | 0.002 | 0.825
216.7 | 220.0 | 0.00 | 0.13 | 99.87 | 0.0000 | 0.00 | 98.90 | 0.000 | 1.000 | 650 | 660 | 0.82 | 6.67 | 93.33 | 0.082 | 0.01 | 99.07 | 0.001 | 0.861
220.0 | 223.3 | 0.00 | 0.13 | 99.87 | 0.0000 | 0.00 | 98.90 | 0.000 | 1.000 | 660 | 670 | 0.94 | 7.61 | 92.39 | 0.094 | 0.01 | 99.08 | 0.001 | 0.83
223.3 | 226.7 | 0.00 | 0.13 | 99.87 | 0.0000 | 0.00 | 98.90 | 0.000 | 0.543 | 670 | 680 | 1.07 | 8.68 | 91.32 | 0.107 | 0.02 | 99.1 | 0.002 | 0.832
226.7 | 230.0 | 0.00 | 0.13 | 99.87 | 0.0000 | 0.00 | 98.90 | 0.000 | 0.762 | 680 | 690 | 1.18 | 9.86 | 90.14 | 0.118 | 0.02 | 99.12 | 0.002 | 0.868
230.0 | 233.3 | 0.01 | 0.14 | 99.86 | 0.0030 | 0.00 | 98.90 | 0.000 | 0.521 | 690 | 700 | 1.27 | 11.13 | 88.87 | 0.127 | 0.02 | 99.14 | 0.002 | 0.868
233.3 | 236.7 | 0.00 | 0.14 | 99.86 | 0.0000 | 0.00 | 98.90 | 0.000 | 0.734 | 700 | 710 | 1.37 | 12.5 | 87.5 | 0.137 | 0.02 | 99.16 | 0.002 | 0.835
236.7 | 240.0 | 0.00 | 0.14 | 99.86 | 0.0000 | 0.01 | 98.91 | 0.003 | 0.580 | 710 | 720 | 1.54 | 14.04 | 85.96 | 0.154 | 0.02 | 99.18 | 0.002 | 0.873
240.0 | 243.3 | 0.00 | 0.14 | 99.86 | 0.0000 | 0.00 | 98.91 | 0.000 | 0.573 | 720 | 730 | 1.72 | 15.76 | 84.24 | 0.172 | 0.03 | 99.21 | 0.003 | 0.884
243.3 | 246.7 | 0.00 | 0.14 | 99.86 | 0.0000 | 0.00 | 98.91 | 0.000 | 0.664 | 730 | 740 | 1.88 | 17.64 | 82.36 | 0.188 | 0.02 | 99.23 | 0.002 | 0.893
246.7 | 250.0 | 0.01 | 0.15 | 99.85 | 0.0030 | 0.00 | 98.91 | 0.000 | 0.684 | 740 | 750 | 2.05 | 19.69 | 80.31 | 0.205 | 0.03 | 99.26 | 0.003 | 0.894
250.0 | 253.3 | 0.00 | 0.15 | 99.85 | 0.0000 | 0.00 | 98.91 | 0.000 | 1.000 | 750 | 760 | 2.23 | 21.92 | 78.08 | 0.223 | 0.03 | 99.29 | 0.003 | 0.886
253.3 | 256.7 | 0.00 | 0.15 | 99.85 | 0.0000 | 0.00 | 98.91 | 0.000 | 1.000 | 760 | 770 | 2.47 | 24.39 | 75.61 | 0.247 | 0.03 | 99.32 | 0.003 | 0.886
256.7 | 260.0 | 0.00 | 0.15 | 99.85 | 0.0000 | 0.00 | 98.91 | 0.000 | 1.000 | 770 | 780 | 2.77 | 27.16 | 72.84 | 0.277 | 0.03 | 99.35 | 0.003 | 0.897
260.0 | 263.3 | 0.00 | 0.15 | 99.85 | 0.0000 | 0.00 | 98.91 | 0.000 | 1.000 | 780 | 790 | 3.05 | 30.21 | 69.79 | 0.305 | 0.04 | 99.39 | 0.004 | 0.894
263.3 | 266.7 | 0.00 | 0.15 | 99.85 | 0.0000 | 0.00 | 98.91 | 0.000 | 1.000 | 790 | 800 | 3.29 | 33.5 | 66.5 | 0.329 | 0.04 | 99.43 | 0.004 | 0.886
266.7 | 270.0 | 0.00 | 0.15 | 99.85 | 0.0000 | 0.00 | 98.91 | 0.000 | 1.000 | 800 | 810 | 3.44 | 36.94 | 63.06 | 0.344 | 0.04 | 99.47 | 0.004 | 0.896
270.0 | 273.3 | 0.00 | 0.15 | 99.85 | 0.0000 | 0.00 | 98.91 | 0.000 | 1.000 | 810 | 820 | 3.56 | 40.5 | 59.5 | 0.356 | 0.04 | 99.51 | 0.004 | 0.893
273.3 | 276.7 | 0.00 | 0.15 | 99.85 | 0.0000 | 0.00 | 98.91 | 0.000 | 1.000 | 820 | 830 | 3.71 | 44.21 | 55.79 | 0.371 | 0.03 | 99.54 | 0.003 | 0.886
276.7 | 280.0 | 0.00 | 0.15 | 99.85 | 0.0000 | 0.00 | 98.91 | 0.000 | 1.000 | 830 | 840 | 3.73 | 47.94 | 52.06 | 0.373 | 0.05 | 99.59 | 0.005 | 0.899
280.0 | 283.3 | 0.00 | 0.15 | 99.85 | 0.0000 | 0.00 | 98.91 | 0.000 | 1.000 | 840 | 850 | 3.7 | 51.64 | 48.36 | 0.37 | 0.03 | 99.62 | 0.003 | 0.908
283.3 | 286.7 | 0.00 | 0.15 | 99.85 | 0.0000 | 0.00 | 98.91 | 0.000 | 1.000 | 850 | 860 | 3.63 | 55.27 | 44.73 | 0.363 | 0.04 | 99.66 | 0.004 | 0.905
286.7 | 290.0 | 0.00 | 0.15 | 99.85 | 0.0000 | 0.00 | 98.91 | 0.000 | 1.000 | 860 | 870 | 3.57 | 58.84 | 41.16 | 0.357 | 0.03 | 99.69 | 0.003 | 0.905
290.0 | 293.3 | 0.00 | 0.15 | 99.85 | 0.0000 | 0.00 | 98.91 | 0.000 | 1.000 | 870 | 880 | 3.55 | 62.39 | 37.61 | 0.355 | 0.04 | 99.73 | 0.004 | 0.901
293.3 | 296.7 | 0.00 | 0.15 | 99.85 | 0.0000 | 0.00 | 98.91 | 0.000 | 1.000 | 880 | 890 | 3.43 | 65.82 | 34.18 | 0.343 | 0.03 | 99.76 | 0.003 | 0.918
296.7 | 300.0 | 0.00 | 0.15 | 99.85 | 0.0000 | 0.00 | 98.91 | 0.000 | 1.000 | 890 | 900 | 3.2 | 69.02 | 30.98 | 0.32 | 0.03 | 99.79 | 0.003 | 0.876
300.0 | 303.3 | 0.00 | 0.15 | 99.85 | 0.0000 | 0.00 | 98.91 | 0.000 | 1.000 | 900 | 910 | 2.97 | 71.99 | 28.01 | 0.297 | 0.02 | 99.81 | 0.002 | 0.909
303.3 | 306.7 | 0.00 | 0.15 | 99.85 | 0.0000 | 0.00 | 98.91 | 0.000 | 1.000 | 910 | 920 | 2.69 | 74.68 | 25.32 | 0.269 | 0.03 | 99.84 | 0.003 | 0.918
306.7 | 310.0 | 0.00 | 0.15 | 99.85 | 0.0000 | 0.00 | 98.91 | 0.000 | 1.000 | 920 | 930 | 2.47 | 77.15 | 22.85 | 0.247 | 0.02 | 99.86 | 0.002 | 0.894
310.0 | 313.3 | 0.00 | 0.15 | 99.85 | 0.0000 | 0.00 | 98.91 | 0.000 | 1.000 | 930 | 940 | 2.31 | 79.46 | 20.54 | 0.231 | 0.01 | 99.87 | 0.001 | 0.917
313.3 | 316.7 | 0.00 | 0.15 | 99.85 | 0.0000 | 0.00 | 98.91 | 0.000 | 1.000 | 940 | 950 | 2.17 | 81.63 | 18.37 | 0.217 | 0.02 | 99.89 | 0.002 | 0.895
316.7 | 320.0 | 0.00 | 0.15 | 99.85 | 0.0000 | 0.00 | 98.91 | 0.000 | 1.000 | 950 | 960 | 2.05 | 83.68 | 16.32 | 0.205 | 0.02 | 99.91 | 0.002 | 0.908
320.0 | 323.3 | 0.01 | 0.16 | 99.84 | 0.0030 | 0.00 | 98.91 | 0.000 | 0.818 | 960 | 970 | 1.81 | 85.49 | 14.51 | 0.181 | 0.01 | 99.92 | 0.001 | 0.871
323.3 | 326.7 | 0.00 | 0.16 | 99.84 | 0.0000 | 0.00 | 98.91 | 0.000 | 0.818 | 970 | 980 | 1.6 | 87.09 | 12.91 | 0.16 | 0.01 | 99.93 | 0.001 | 0.918
326.7 | 330.0 | 0.00 | 0.16 | 99.84 | 0.0000 | 0.00 | 98.91 | 0.000 | 1.000 | 980 | 990 | 1.4 | 88.49 | 11.51 | 0.14 | 0.01 | 99.94 | 0.001 | 0.906
330.0 | 333.3 | 0.00 | 0.16 | 99.84 | 0.0000 | 0.00 | 98.91 | 0.000 | 1.000 | 990 | 1000 | 1.24 | 89.73 | 10.27 | 0.124 | 0.01 | 99.95 | 0.001 | 0.918
333.3 | 336.7 | 0.00 | 0.16 | 99.84 | 0.0000 | 0.00 | 98.91 | 0.000 | 1.000 | 1000 | 1010 | 1.08 | 90.81 | 9.19 | 0.108 | 0.01 | 99.96 | 0.001 | 0.898
336.7 | 340.0 | 0.00 | 0.16 | 99.84 | 0.0000 | 0.00 | 98.91 | 0.000 | 1.000 | 1010 | 1020 | 0.91 | 91.72 | 8.28 | 0.091 | 0 | 99.96 | 0 | 0.913
340.0 | 343.3 | 0.00 | 0.16 | 99.84 | 0.0000 | 0.00 | 98.91 | 0.000 | 1.000 | 1020 | 1030 | 0.8 | 92.52 | 7.48 | 0.08 | 0.01 | 99.97 | 0.001 | 0.929
343.3 | 346.7 | 0.01 | 0.17 | 99.83 | 0.0029 | 0.00 | 98.91 | 0.000 | 1.000 | 1030 | 1040 | 0.78 | 93.3 | 6.7 | 0.078 | 0 | 99.97 | 0 | 0.924
346.7 | 350.0 | 0.01 | 0.18 | 99.82 | 0.0030 | 0.00 | 98.91 | 0.000 | 1.000 | 1040 | 1050 | 0.79 | 94.09 | 5.91 | 0.079 | 0.01 | 99.98 | 0.001 | 0.847
350.0 | 353.3 | 0.02 | 0.20 | 99.80 | 0.0061 | 0.00 | 98.91 | 0.000 | 1.000 | 1050 | 1060 | 0.76 | 94.85 | 5.15 | 0.076 | 0 | 99.98 | 0 | 0.899
353.3 | 356.7 | 0.02 | 0.22 | 99.78 | 0.0059 | 0.00 | 98.91 | 0.000 | 1.000 | 1060 | 1070 | 0.68 | 95.53 | 4.47 | 0.068 | 0 | 99.98 | 0 | 0.826
356.7 | 360.0 | 0.02 | 0.24 | 99.76 | 0.0061 | 0.00 | 98.91 | 0.000 | 1.000 | 1070 | 1080 | 0.53 | 96.06 | 3.94 | 0.053 | 0.01 | 99.99 | 0.001 | 0.917
360.0 | 363.3 | 0.03 | 0.27 | 99.73 | 0.0091 | 0.00 | 98.91 | 0.000 | 1.000 | 1080 | 1090 | 0.4 | 96.46 | 3.54 | 0.04 | 0 | 99.99 | 0 | 0.942
363.3 | 366.7 | 0.02 | 0.29 | 99.71 | 0.0059 | 0.00 | 98.91 | 0.000 | 0.576 | 1090 | 1100 | 0.3 | 96.76 | 3.24 | 0.03 | 0 | 99.99 | 0 | 0.915
366.7 | 370.0 | 0.03 | 0.32 | 99.68 | 0.0091 | 0.00 | 98.91 | 0.000 | 0.576 | 1100 | 1110 | 0.27 | 97.03 | 2.97 | 0.027 | 0 | 99.99 | 0 | 0.887
370.0 | 373.3 | 0.04 | 0.36 | 99.64 | 0.0121 | 0.00 | 98.91 | 0.000 | 1.000 | 1110 | 1120 | 0.27 | 97.3 | 2.7 | 0.027 | 0 | 99.99 | 0 | 0.756
373.3 | 376.7 | 0.03 | 0.39 | 99.61 | 0.0088 | 0.00 | 98.91 | 0.000 | 1.000 | 1120 | 1130 | 0.24 | 97.54 | 2.46 | 0.024 | 0 | 99.99 | 0 | 0.787
376.7 | 380.0 | 0.03 | 0.42 | 99.58 | 0.0091 | 0.00 | 98.91 | 0.000 | 1.000 | 1130 | 1140 | 0.19 | 97.73 | 2.27 | 0.019 | 0 | 99.99 | 0 | 0.942
380.0 | 383.3 | 0.03 | 0.45 | 99.55 | 0.0091 | 0.00 | 98.91 | 0.000 | 0.499 | 1140 | 1150 | 0.13 | 97.86 | 2.14 | 0.013 | 0.01 | 100 | 0.001 | 0.964
383.3 | 386.7 | 0.03 | 0.48 | 99.52 | 0.0088 | 0.00 | 98.91 | 0.000 | 0.499 | 1150 | 1160 | 0.11 | 97.97 | 2.03 | 0.011 | 0 | 100 | 0 | 0.806
386.7 | 390.0 | 0.03 | 0.51 | 99.49 | 0.0091 | 0.00 | 98.91 | 0.000 | 1.000 | 1160 | 1170 | 0.1 | 98.07 | 1.93 | 0.01 | 0 | 100 | 0 | 0.806
390.0 | 393.3 | 0.02 | 0.53 | 99.47 | 0.0061 | 0.00 | 98.91 | 0.000 | 1.000 | 1170 | 1180 | 0.11 | 98.18 | 1.82 | 0.011 | 0 | 100 | 0 | 1
393.3 | 396.7 | 0.02 | 0.55 | 99.45 | 0.0059 | 0.00 | 98.91 | 0.000 | 1.000 | 1180 | 1190 | 0.09 | 98.27 | 1.73 | 0.009 | 0 | 100 | 0 | 0.71
396.7 | 400.0 | 0.03 | 0.58 | 99.42 | 0.0091 | 0.00 | 98.91 | 0.000 | 1.000 | 1190 | 1200 | 0.06 | 98.33 | 1.67 | 0.006 | 0 | 100 | 0 | 1
400.0 | 403.3 | 0.02 | 0.60 | 99.40 | 0.0061 | 0.00 | 98.91 | 0.000 | 1.000 | 1200 | 1210 | 0.03 | 98.36 | 1.64 | 0.003 | 0 | 100 | 0 | 1
403.3 | 406.7 | 0.02 | 0.62 | 99.38 | 0.0059 | 0.00 | 98.91 | 0.000 | 0.547 | 1210 | 1220 | 0 | 98.36 | 1.64 | 0 | 0 | 100 | 0 | 1
406.7 | 410.0 | 0.01 | 0.63 | 99.37 | 0.0030 | 0.01 | 98.92 | 0.003 | 0.547 | 1220 | 1230 | 0 | 98.36 | 1.64 | 0 | 0 | 100 | 0 | 1
410.0 | 413.3 | 0.02 | 0.65 | 99.35 | 0.0061 | 0.00 | 98.92 | 0.000 | 1.000 | 1230 | 1240 | 0 | 98.36 | 1.64 | 0 | 0 | 100 | 0 | 1
413.3 | 416.7 | 0.01 | 0.66 | 99.34 | 0.0029 | 0.00 | 98.92 | 0.000 | 1.000 | 1240 | 1250 | 0.03 | 98.39 | 1.61 | 0.003 | 0 | 100 | 0 | 1
416.7 | 420.0 | 0.01 | 0.67 | 99.33 | 0.0030 | 0.00 | 98.92 | 0.000 | 1.000 | 1250 | 1260 | 0.08 | 98.47 | 1.53 | 0.008 | 0 | 100 | 0 | 1
420.0 | 423.3 | 0.01 | 0.68 | 99.32 | 0.0030 | 0.00 | 98.92 | 0.000 | 1.000 | 1260 | 1270 | 0.15 | 98.62 | 1.38 | 0.015 | 0 | 100 | 0 | 0.869
423.3 | 426.7 | 0.01 | 0.69 | 99.31 | 0.0029 | 0.00 | 98.92 | 0.000 | 1.000 | 1270 | 1280 | 0.15 | 98.77 | 1.23 | 0.015 | 0 | 100 | 0 | 0.551
426.7 | 430.0 | 0.00 | 0.69 | 99.31 | 0.0000 | 0.00 | 98.92 | 0.000 | 1.000 | 1280 | 1290 | 0.12 | 98.89 | 1.11 | 0.012 | 0 | 100 | 0 | 1
430.0 | 433.3 | 0.01 | 0.70 | 99.30 | 0.0030 | 0.00 | 98.92 | 0.000 | 1.000 | 1290 | 1300 | 0.1 | 98.99 | 1.01 | 0.01 | 0 | 100 | 0 | 1
433.3 | 436.7 | 0.00 | 0.70 | 99.30 | 0.0000 | 0.00 | 98.92 | 0.000 | 1.000 | 1300 | 1310 | 0.08 | 99.07 | 0.93 | 0.008 | 0 | 100 | 0 | 0.725
436.7 | 440.0 | 0.00 | 0.70 | 99.30 | 0.0000 | 0.00 | 98.92 | 0.000 | 1.000 | 1310 | 1320 | 0.08 | 99.15 | 0.85 | 0.008 | 0 | 100 | 0 | 0.726
440.0 | 443.3 | 0.00 | 0.70 | 99.30 | 0.0000 | 0.00 | 98.92 | 0.000 | 1.000 | 1320 | 1330 | 0.05 | 99.2 | 0.8 | 0.005 | 0 | 100 | 0 | 1
443.3 | 446.7 | 0.00 | 0.70 | 99.30 | 0.0000 | 0.00 | 98.92 | 0.000 | 1.000 | 1330 | 1340 | 0.02 | 99.22 | 0.78 | 0.002 | 0 | 100 | 0 | 1
446.7 | 450.0 | 0.00 | 0.70 | 99.30 | 0.0000 | 0.00 | 98.92 | 0.000 | 1.000 | 1340 | 1350 | 0 | 99.22 | 0.78 | 0 | 0 | 100 | 0 | 1
450.0 | 453.3 | 0.00 | 0.70 | 99.30 | 0.0000 | 0.00 | 98.92 | 0.000 | 1.000 | 1350 | 1360 | 0 | 99.22 | 0.78 | 0 | 0 | 100 | 0 | 1
453.3 | 456.7 | 0.00 | 0.70 | 99.30 | 0.0000 | 0.00 | 98.92 | 0.000 | 1.000 | 1360 | 1370 | 0 | 99.22 | 0.78 | 0 | 0 | 100 | 0 | 1
456.7 | 460.0 | 0.00 | 0.70 | 99.30 | 0.0000 | 0.00 | 98.92 | 0.000 | 1.000 | 1370 | 1380 | 0.02 | 99.24 | 0.76 | 0.002 | 0 | 100 | 0 | 1
460.0 | 463.3 | 0.00 | 0.70 | 99.30 | 0.0000 | 0.00 | 98.92 | 0.000 | 1.000 | 1380 | 1390 | 0.09 | 99.33 | 0.67 | 0.009 | 0 | 100 | 0 | 1
463.3 | 466.7 | 0.00 | 0.70 | 99.30 | 0.0000 | 0.00 | 98.92 | 0.000 | 1.000 | 1390 | 1400 | 0.1 | 99.43 | 0.57 | 0.01 | 0 | 100 | 0 | 0.673
466.7 | 470.0 | 0.00 | 0.70 | 99.30 | 0.0000 | 0.00 | 98.92 | 0.000 | 1.000 | 1400 | 1410 | 0.1 | 99.53 | 0.47 | 0.01 | 0 | 100 | 0 | 0.673
470.0 | 473.3 | 0.00 | 0.70 | 99.30 | 0.0000 | 0.00 | 98.92 | 0.000 | 1.000 | 1410 | 1420 | 0.06 | 99.59 | 0.41 | 0.006 | 0 | 100 | 0 | 1
473.3 | 476.7 | 0.00 | 0.70 | 99.30 | 0.0000 | 0.00 | 98.92 | 0.000 | 1.000 | 1420 | 1430 | 0.01 | 99.6 | 0.4 | 0.001 | 0 | 100 | 0 | 1
476.7 | 480.0 | 0.00 | 0.70 | 99.30 | 0.0000 | 0.00 | 98.92 | 0.000 | 1.000 | 1430 | 1440 | 0.02 | 99.62 | 0.38 | 0.002 | 0 | 100 | 0 | 1
480.0 | 483.3 | 0.01 | 0.71 | 99.29 | 0.0030 | 0.00 | 98.92 | 0.000 | 1.000 | 1440 | 1450 | 0.08 | 99.7 | 0.3 | 0.008 | 0 | 100 | 0 | 1
483.3 | 486.7 | 0.01 | 0.72 | 99.28 | 0.0029 | 0.00 | 98.92 | 0.000 | 1.000 | 1450 | 1460 | 0.18 | 99.88 | 0.12 | 0.018 | 0 | 100 | 0 | 0.563
486.7 | 490.0 | 0.01 | 0.73 | 99.27 | 0.0030 | 0.00 | 98.92 | 0.000 | 1.000 | 1460 | 1470 | 0.12 | 100 | 0 | 0.012 | 0 | 100 | 0 | 1
490.0 | 493.3 | 0.02 | 0.75 | 99.25 | 0.0061 | 0.00 | 98.92 | 0.000 | 1.000 | 1470 | 1480 | 0 | 100 | 0 | 0 | 0 | 100 | 0 | 1
493.3 | 496.7 | 0.02 | 0.77 | 99.23 | 0.0059 | 0.00 | 98.92 | 0.000 | 1.000 | 1480 | 1490 | 0 | 100 | 0 | 0 | 0 | 100 | 0 | 1
496.7 | 500.0 | 0.02 | 0.79 | 99.21 | 0.0061 | 0.00 | 98.92 | 0.000 | 1.000 | 1490 | 1500 | 0 | 100 | 0 | 0 | 0 | 100 | 0 | 1
500.0 | 503.3 | 0.02 | 0.81 | 99.19 | 0.0061 | 0.00 | 98.92 | 0.000 | 0.584 | 1500 | 1510 | 0 | 100 | 0 | 0 | 0 | 100 | 0 | 1
503.3 | 506.7 | 0.02 | 0.83 | 99.17 | 0.0059 | 0.00 | 98.92 | 0.000 | 0.584 | 1510 | 1520 | 0 | 100 | 0 | 0 | 0 | 100 | 0 | 1
506.7 | 510.0 | 0.03 | 0.86 | 99.14 | 0.0091 | 0.00 | 98.92 | 0.000 | 1.000 | 1520 | 1530 | 0 | 100 | 0 | 0 | 0 | 100 | 0 | 1
510.0 | 513.3 | 0.03 | 0.89 | 99.11 | 0.0091 | 0.00 | 98.92 | 0.000 | 1.000 | 1530 | 1540 | 0 | 100 | 0 | 0 | 0 | 100 | 0 | 1
513.3 | 516.7 | 0.03 | 0.92 | 99.08 | 0.0088 | 0.00 | 98.92 | 0.000 | 1.000 | 1540 | 1550 | 0 | 100 | 0 | 0 | 0 | 100 | 0 | 1
516.7 | 520.0 | 0.04 | 0.96 | 99.04 | 0.0121 | 0.00 | 98.92 | 0.000 | 1.000 | 1550 | 1560 | 0 | 100 | 0 | 0 | 0 | 100 | 0 | 1
520.0 | 523.3 | 0.04 | 1.00 | 99.00 | 0.0121 | 0.00 | 98.92 | 0.000 | 1.000 | 1560 | 1570 | 0 | 100 | 0 | 0 | 0 | 100 | 0 | 1
523.3 | 526.7 | 0.04 | 1.04 | 98.96 | 0.0118 | 0.00 | 98.92 | 0.000 | 1.000 | 1570 | 1580 | 0 | 100 | 0 | 0 | 0 | 100 | 0 | 1
526.7 | 530.0 | 0.05 | 1.09 | 98.91 | 0.0152 | 0.00 | 98.92 | 0.000 | 0.493 | 1580 | 1590 | 0 | 100 | 0 | 0 | 0 | 100 | 0 | 1
530.0 | 533.3 | 0.04 | 1.13 | 98.87 | 0.0121 | 0.00 | 98.92 | 0.000 | 0.493 | 1590 | 1600 | 0 | 100 | 0 | 0 | 0 | 100 | 0 | 1
533.3 | 536.7 | 0.05 | 1.18 | 98.82 | 0.0147 | 0.00 | 98.92 | 0.000 | 1.000 | 1600 | 1610 | 0 | 100 | 0 | 0 | 0 | 100 | 0 | 1
536.7 | 540.0 | 0.06 | 1.24 | 98.76 | 0.0182 | 0.00 | 98.92 | 0.000 | 0.578 | 1610 | 1620 | 0 | 100 | 0 | 0 | 0 | 100 | 0 | 1
540.0 | 543.3 | 0.06 | 1.30 | 98.70 | 0.0182 | 0.00 | 98.92 | 0.000 | 0.578 | 1620 | 1630 | 0 | 100 | 0 | 0 | 0 | 100 | 0 | 1
543.3 | 546.7 | 0.06 | 1.36 | 98.64 | 0.0176 | 0.00 | 98.92 | 0.000 | 1.000 | 1630 | 1640 | 0 | 100 | 0 | 0 | 0 | 100 | 0 | 1
546.7 | 550.0 | 0.07 | 1.43 | 98.57 | 0.0212 | 0.00 | 98.92 | 0.000 | 1.000 | 1640 | 1650 | 0 | 100 | 0 | 0 | 0 | 100 | 0 | 1
550.0 | 553.3 | 0.08 | 1.51 | 98.49 | 0.0242 | 0.00 | 98.92 | 0.000 | 1.000 | 1650 | 1660 | 0 | 100 | 0 | 0 | 0 | 100 | 0 | 1
553.3 | 556.7 | 0.08 | 1.59 | 98.41 | 0.0235 | 0.00 | 98.92 | 0.000 | 0.728 | 1660 | 1670 | 0 | 100 | 0 | 0 | 0 | 100 | 0 | 1
556.7 | 560.0 | 0.09 | 1.68 | 98.32 | 0.0273 | 0.00 | 98.92 | 0.000 | 0.706 | 1670 | 1680 | 0 | 100 | 0 | 0 | 0 | 100 | 0 | 1
560.0 | 563.3 | 0.09 | 1.77 | 98.23 | 0.0273 | 0.00 | 98.92 | 0.000 | 0.700 | 1680 | 1690 | 0 | 100 | 0 | 0 | 0 | 100 | 0 | 1
563.3 | 566.7 | 0.10 | 1.87 | 98.13 | 0.0294 | 0.01 | 98.93 | 0.003 | 1.000 | 1690 | 1700 | 0 | 100 | 0 | 0 | 0 | 100 | 0 | 1
566.7 | 570.0 | 0.11 | 1.98 | 98.02 | 0.0333 | 0.00 | 98.93 | 0.000 | 0.646 | 1700 | 1710 | 0 | 100 | 0 | 0 | 0 | 100 | 0 | 1
570.0 | 573.3 | 0.11 | 2.09 | 97.91 | 0.0333 | 0.00 | 98.93 | 0.000 | 0.659 | 1710 | 1720 | 0 | 100 | 0 | 0 | 0 | 100 | 0 | 1
573.3 | 576.7 | 0.11 | 2.20 | 97.80 | 0.0324 | 0.00 | 98.93 | 0.000 | 0.919 | 1720 | 1730 | 0 | 100 | 0 | 0 | 0 | 100 | 0 | 1
576.7 | 580.0 | 0.11 | 2.31 | 97.69 | 0.0333 | 0.00 | 98.93 | 0.000 | 0.547 | 1730 | 1740 | 0 | 100 | 0 | 0 | 0 | 100 | 0 | 1
580.0 | 583.3 | 0.10 | 2.41 | 97.59 | 0.0303 | 0.00 | 98.93 | 0.000 | 0.550 | 1740 | 1750 | 0 | 100 | 0 | 0 | 0 | 100 | 0 | 1
583.3 | 586.7 | 0.10 | 2.51 | 97.49 | 0.0294 | 0.00 | 98.93 | 0.000 | 0.858 | 1750 | 1760 | 0 | 100 | 0 | 0 | 0 | 100 | 0 | 1
586.7 | 590.0 | 0.10 | 2.61 | 97.39 | 0.0303 | 0.00 | 98.93 | 0.000 | 0.846 | 1760 | 1770 | 0 | 100 | 0 | 0 | 0 | 100 | 0 | 1
590.0 | 593.3 | 0.08 | 2.69 | 97.31 | 0.0242 | 0.01 | 98.94 | 0.003 | 0.854 | 1770 | 1780 | 0 | 100 | 0 | 0 | 0 | 100 | 0 | 1
593.3 | 596.7 | 0.09 | 2.78 | 97.22 | 0.0265 | 0.00 | 98.94 | 0.000 | 0.661 | 1780 | 1790 | 0 | 100 | 0 | 0 | 0 | 100 | 0 | 1
596.7 | 600.0 | 0.08 | 2.86 | 97.14 | 0.0242 | 0.00 | 98.94 | 0.000 | 0.661 | 1790 | 1800 | 0 | 100 | 0 | 0 | 0 | 100 | 0 | 1
600.0 | 603.3 | 0.07 | 2.93 | 97.07 | 0.0212 | 0.00 | 98.94 | 0.000 | 0.823 | 1800 | 1810 | 0 | 100 | 0 | 0 | 0 | 100 | 0 | 1
603.3 | 606.7 | 0.08 | 3.01 | 96.99 | 0.0235 | 0.00 | 98.94 | 0.000 | 0.823 | 1810 | 1820 | 0 | 100 | 0 | 0 | 0 | 100 | 0 | 1
606.7 | 610.0 | 0.07 | 3.08 | 96.92 | 0.0212 | 0.00 | 98.94 | 0.000 | 1.000 | 1820 | 1830 | 0 | 100 | 0 | 0 | 0 | 100 | 0 | 1
610.0 | 613.3 | 0.08 | 3.16 | 96.84 | 0.0242 | 0.00 | 98.94 | 0.000 | 0.867 | 1830 | 1840 | 0 | 100 | 0 | 0 | 0 | 100 | 0 | 1
613.3 | 616.7 | 0.08 | 3.24 | 96.76 | 0.0235 | 0.00 | 98.94 | 0.000 | 0.867 | 1840 | 1850 | 0 | 100 | 0 | 0 | 0 | 100 | 0 | 1
616.7 | 620.0 | 0.09 | 3.33 | 96.67 | 0.0273 | 0.01 | 98.95 | 0.003 | 0.857 | 1850 | 1860 | 0 | 100 | 0 | 0 | 0 | 100 | 0 | 1
620.0 | 623.3 | 0.09 | 3.42 | 96.58 | 0.0273 | 0.00 | 98.95 | 0.000 | 0.842 | 1860 | 1870 | 0 | 100 | 0 | 0 | 0 | 100 | 0 | 1
623.3 | 626.7 | 0.10 | 3.52 | 96.48 | 0.0294 | 0.00 | 98.95 | 0.000 | 0.908 | 1870 | 1880 | 0 | 100 | 0 | 0 | 0 | 100 | 0 | 1
626.7 | 630.0 | 0.10 | 3.62 | 96.38 | 0.0303 | 0.00 | 98.95 | 0.000 | 0.860 | 1880 | 1890 | 0 | 100 | 0 | 0 | 0 | 100 | 0 | 1
630.0 | 633.3 | 0.11 | 3.73 | 96.27 | 0.0333 | 0.01 | 98.96 | 0.003 | 0.846 | 1890 | 1900 | 0 | 100 | 0 | 0 | 0 | 100 | 0 | 1
633.3 | 636.7 | 0.12 | 3.85 | 96.15 | 0.0353 | 0.00 | 98.96 | 0.000 | 0.846 | 1900 | 1910 | 0 | 100 | 0 | 0 | 0 | 100 | 0 | 1
636.7 | 640.0 | 0.14 | 3.99 | 96.01 | 0.0424 | 0.00 | 98.96 | 0.000 | 0.828 | 1910 | 1920 | 0 | 100 | 0 | 0 | 0 | 100 | 0 | 1
640.0 | 643.3 | 0.14 | 4.13 | 95.87 | 0.0424 | 0.00 | 98.96 | 0.000 | 0.819 | 1920 | 1930 | 0 | 100 | 0 | 0 | 0 | 100 | 0 | 1
643.3 | 646.7 | 0.17 | 4.30 | 95.70 | 0.0500 | 0.00 | 98.96 | 0.000 | 0.863 | 1930 | 1940 | 0 | 100 | 0 | 0 | 0 | 100 | 0 | 1
646.7 | 650.0 | 0.17 | 4.47 | 95.53 | 0.0515 | 0.01 | 98.97 | 0.003 | 0.879 | 1940 | 1950 | 0 | 100 | 0 | 0 | 0 | 100 | 0 | 1
650.0 | 653.3 | 0.18 | 4.65 | 95.35 | 0.0545 | 0.00 | 98.97 | 0.000 | 0.851 | 1950 | 1960 | 0 | 100 | 0 | 0 | 0 | 100 | 0 | 1
653.3 | 656.7 | 0.21 | 4.86 | 95.14 | 0.0618 | 0.00 | 98.97 | 0.000 | 0.727 | 1960 | 1970 | 0 | 100 | 0 | 0 | 0 | 100 | 0 | 1
656.7 | 660.0 | 0.23 | 5.09 | 94.91 | 0.0697 | 0.01 | 98.98 | 0.003 | 0.722 | 1970 | 1980 | 0 | 100 | 0 | 0 | 0 | 100 | 0 | 1
660.0 | 663.3 | 0.24 | 5.33 | 94.67 | 0.0727 | 0.00 | 98.98 | 0.000 | 0.768 | 1980 | 1990 | 0 | 100 | 0 | 0 | 0 | 100 | 0 | 1
663.3 | 666.7 | 0.28 | 5.61 | 94.39 | 0.0824 | 0.00 | 98.98 | 0.000 | 0.930 | 1990 | 2000 | 0 | 100 | 0 | 0 | 0 | 100 | 0 | 1
666.7 | 670.0 | 0.29 | 5.90 | 94.10 | 0.0879 | 0.01 | 98.99 | 0.003 | 0.928 | 2000 | 2010 | 0 | 100 | 0 | 0 | 0 | 100 | 0 | 1
670.0 | 673.3 | 0.31 | 6.21 | 93.79 | 0.0939 | 0.00 | 98.99 | 0.000 | 0.878 | 2010 | 2020 | 0 | 100 | 0 | 0 | 0 | 100 | 0 | 1
673.3 | 676.7 | 0.33 | 6.54 | 93.46 | 0.0971 | 0.01 | 99.00 | 0.003 | 0.653 | 2020 | 2030 | 0 | 100 | 0 | 0 | 0 | 100 | 0 | 1
676.7 | 680.0 | 0.35 | 6.89 | 93.11 | 0.1061 | 0.00 | 99.00 | 0.000 | 0.812 | 2030 | 2040 | 0 | 100 | 0 | 0 | 0 | 100 | 0 | 1
680.0 | 683.3 | 0.38 | 7.27 | 92.73 | 0.1152 | 0.01 | 99.01 | 0.003 | 0.884 | 2040 | 2050 | 0 | 100 | 0 | 0 | 0 | 100 | 0 | 1
683.3 | 686.7 | 0.41 | 7.68 | 92.32 | 0.1206 | 0.00 | 99.01 | 0.000 | 0.783 | 2050 | 2060 | 0 | 100 | 0 | 0 | 0 | 100 | 0 | 1
686.7 | 690.0 | 0.42 | 8.10 | 91.90 | 0.1273 | 0.01 | 99.02 | 0.003 | 0.879 | 2060 | 2070 | 0 | 100 | 0 | 0 | 0 | 100 | 0 | 1
690.0 | 693.3 | 0.44 | 8.54 | 91.46 | 0.1333 | 0.00 | 99.02 | 0.000 | 0.886 | 2070 | 2080 | 0 | 100 | 0 | 0 | 0 | 100 | 0 | 1
693.3 | 696.7 | 0.48 | 9.02 | 90.98 | 0.1412 | 0.01 | 99.03 | 0.003 | 0.727 | 2080 | 2090 | 0 | 100 | 0 | 0 | 0 | 100 | 0 | 1
696.7 | 700.0 | 0.48 | 9.50 | 90.50 | 0.1455 | 0.01 | 99.04 | 0.003 | 0.881 | 2090 | 2100 | 0 | 100 | 0 | 0 | 0 | 100 | 0 | 1
700.0 | 703.3 | 0.51 | 10.01 | 89.99 | 0.1545 | 0.01 | 99.05 | 0.003 | 0.889 | 2100 | 2110 | 0 | 100 | 0 | 0 | 0 | 100 | 0 | 1
703.3 | 706.7 | 0.54 | 10.55 | 89.45 | 0.1588 | 0.01 | 99.06 | 0.003 | 0.885 | 2110 | 2120 | 0 | 100 | 0 | 0 | 0 | 100 | 0 | 1
706.7 | 710.0 | 0.55 | 11.10 | 88.90 | 0.1667 | 0.01 | 99.07 | 0.003 | 0.868 | 2120 | 2130 | 0 | 100 | 0 | 0 | 0 | 100 | 0 | 1
710.0 | 713.3 | 0.56 | 11.66 | 88.34 | 0.1697 | 0.01 | 99.08 | 0.003 | 0.892 | 2130 | 2140 | 0 | 100 | 0 | 0 | 0 | 100 | 0 | 1
713.3 | 716.7 | 0.60 | 12.26 | 87.74 | 0.1765 | 0.01 | 99.09 | 0.003 | 0.896 | 2140 | 2150 | 0 | 100 | 0 | 0 | 0 | 100 | 0 | 1
716.7 | 720.0 | 0.61 | 12.87 | 87.13 | 0.1848 | 0.01 | 99.10 | 0.003 | 0.890 | 2150 | 2160 | 0 | 100 | 0 | 0 | 0 | 100 | 0 | 1
720.0 | 723.3 | 0.62 | 13.49 | 86.51 | 0.1879 | 0.01 | 99.11 | 0.003 | 0.889 | 2160 | 2170 | 0 | 100 | 0 | 0 | 0 | 100 | 0 | 1
723.3 | 726.7 | 0.65 | 14.14 | 85.86 | 0.1912 | 0.01 | 99.12 | 0.003 | 0.780 | 2170 | 2180 | 0 | 100 | 0 | 0 | 0 | 100 | 0 | 1
726.7 | 730.0 | 0.64 | 14.78 | 85.22 | 0.1939 | 0.00 | 99.12 | 0.000 | 0.878 | 2180 | 2190 | 0 | 100 | 0 | 0 | 0 | 100 | 0 | 1
730.0 | 733.3 | 0.65 | 15.43 | 84.57 | 0.1970 | 0.01 | 99.13 | 0.003 | 0.890 | 2190 | 2200 | 0 | 100 | 0 | 0 | 0 | 100 | 0 | 1
733.3 | 736.7 | 0.68 | 16.11 | 83.89 | 0.2000 | 0.01 | 99.14 | 0.003 | 0.709 | 2200 | 2210 | 0 | 100 | 0 | 0 | 0 | 100 | 0 | 1
736.7 | 740.0 | 0.68 | 16.79 | 83.21 | 0.2061 | 0.01 | 99.15 | 0.003 | 0.852 | 2210 | 2220 | 0 | 100 | 0 | 0 | 0 | 100 | 0 | 1
740.0 | 743.3 | 0.70 | 17.49 | 82.51 | 0.2121 | 0.01 | 99.16 | 0.003 | 0.892 | 2220 | 2230 | 0 | 100 | 0 | 0 | 0 | 100 | 0 | 1
743.3 | 746.7 | 0.75 | 18.24 | 81.76 | 0.2206 | 0.01 | 99.17 | 0.003 | 0.891 | 2230 | 2240 | 0 | 100 | 0 | 0 | 0 | 100 | 0 | 1
746.7 | 750.0 | 0.77 | 19.01 | 80.99 | 0.2333 | 0.01 | 99.18 | 0.003 | 0.907 | 2240 | 2250 | 0 | 100 | 0 | 0 | 0 | 100 | 0 | 1
750.0 | 753.3 | 0.80 | 19.81 | 80.19 | 0.2424 | 0.01 | 99.19 | 0.003 | 0.880 | 2250 | 2260 | 0 | 100 | 0 | 0 | 0 | 100 | 0 | 1
753.3 | 756.7 | 0.84 | 20.65 | 79.35 | 0.2471 | 0.01 | 99.20 | 0.003 | 0.879 | 2260 | 2270 | 0 | 100 | 0 | 0 | 0 | 100 | 0 | 1
756.7 | 760.0 | 0.84 | 21.49 | 78.51 | 0.2545 | 0.01 | 99.21 | 0.003 | 0.876 | 2270 | 2280 | 0 | 100 | 0 | 0 | 0 | 100 | 0 | 1
760.0 | 763.3 | 0.85 | 22.34 | 77.66 | 0.2576 | 0.02 | 99.23 | 0.006 | 0.900 | 2280 | 2290 | 0 | 100 | 0 | 0 | 0 | 100 | 0 | 1
763.3 | 766.7 | 0.91 | 23.25 | 76.75 | 0.2676 | 0.01 | 99.24 | 0.003 | 0.858 | 2290 | 2300 | 0 | 100 | 0 | 0 | 0 | 100 | 0 | 1
766.7 | 770.0 | 0.91 | 24.16 | 75.84 | 0.2758 | 0.01 | 99.25 | 0.003 | 0.892 | 2300 | 2310 | 0 | 100 | 0 | 0 | 0 | 100 | 0 | 1
770.0 | 773.3 | 0.93 | 25.09 | 74.91 | 0.2818 | 0.02 | 99.27 | 0.006 | 0.898 | 2310 | 2320 | 0 | 100 | 0 | 0 | 0 | 100 | 0 | 1
773.3 | 776.7 | 1.00 | 26.09 | 73.91 | 0.2941 | 0.01 | 99.28 | 0.003 | 0.858 | 2320 | 2330 | 0 | 100 | 0 | 0 | 0 | 100 | 0 | 1
776.7 | 780.0 | 1.00 | 27.09 | 72.91 | 0.3030 | 0.01 | 99.29 | 0.003 | 0.854 | 2330 | 2340 | 0 | 100 | 0 | 0 | 0 | 100 | 0 | 1
780.0 | 783.3 | 1.03 | 28.12 | 71.88 | 0.3121 | 0.01 | 99.30 | 0.003 | 0.845 | 2340 | 2350 | 0 | 100 | 0 | 0 | 0 | 100 | 0 | 1
783.3 | 786.7 | 1.09 | 29.21 | 70.79 | 0.3206 | 0.01 | 99.31 | 0.003 | 0.912 | 2350 | 2360 | 0 | 100 | 0 | 0 | 0 | 100 | 0 | 1
786.7 | 790.0 | 1.09 | 30.30 | 69.70 | 0.3303 | 0.02 | 99.33 | 0.006 | 0.907 | 2360 | 2370 | 0 | 100 | 0 | 0 | 0 | 100 | 0 | 1
790.0 | 793.3 | 1.12 | 31.42 | 68.58 | 0.3394 | 0.01 | 99.34 | 0.003 | 0.895 | 2370 | 2380 | 0 | 100 | 0 | 0 | 0 | 100 | 0 | 1
793.3 | 796.7 | 1.18 | 32.60 | 67.40 | 0.3471 | 0.02 | 99.36 | 0.006 | 0.897 | 2380 | 2390 | 0 | 100 | 0 | 0 | 0 | 100 | 0 | 1
796.7 | 800.0 | 1.17 | 33.77 | 66.23 | 0.3545 | 0.01 | 99.37 | 0.003 | 0.905 | 2390 | 2400 | 0 | 100 | 0 | 0 | 0 | 100 | 0 | 1
800.0 | 803.3 | 1.17 | 34.94 | 65.06 | 0.3545 | 0.02 | 99.39 | 0.006 | 0.877 | 2400 | 2410 | 0 | 100 | 0 | 0 | 0 | 100 | 0 | 1
803.3 | 806.7 | 1.22 | 36.16 | 63.84 | 0.3588 | 0.01 | 99.40 | 0.003 | 0.890 | 2410 | 2420 | 0 | 100 | 0 | 0 | 0 | 100 | 0 | 1
806.7 | 810.0 | 1.17 | 37.33 | 62.67 | 0.3545 | 0.02 | 99.42 | 0.006 | 0.898 | 2420 | 2430 | 0 | 100 | 0 | 0 | 0 | 100 | 0 | 1
810.0 | 813.3 | 1.16 | 38.49 | 61.51 | 0.3515 | 0.01 | 99.43 | 0.003 | 0.899 | 2430 | 2440 | 0 | 100 | 0 | 0 | 0 | 100 | 0 | 1
813.3 | 816.7 | 1.19 | 39.68 | 60.32 | 0.3500 | 0.02 | 99.45 | 0.006 | 0.901 | 2440 | 2450 | 0 | 100 | 0 | 0 | 0 | 100 | 0 | 1
816.7 | 820.0 | 1.14 | 40.82 | 59.18 | 0.3455 | 0.01 | 99.46 | 0.003 | 0.902 | 2450 | 2460 | 0 | 100 | 0 | 0 | 0 | 100 | 0 | 1
820.0 | 823.3 | 1.13 | 41.95 | 58.05 | 0.3424 | 0.01 | 99.47 | 0.003 | 0.900 | 2460 | 2470 | 0 | 100 | 0 | 0 | 0 | 100 | 0 | 1
823.3 | 826.7 | 1.15 | 43.10 | 56.90 | 0.3382 | 0.01 | 99.48 | 0.003 | 0.915 | 2470 | 2480 | 0 | 100 | 0 | 0 | 0 | 100 | 0 | 1
826.7 | 830.0 | 1.11 | 44.21 | 55.79 | 0.3364 | 0.01 | 99.49 | 0.003 | 0.897 | 2480 | 2490 | 0 | 100 | 0 | 0 | 0 | 100 | 0 | 1
830.0 | 833.3 | 1.11 | 45.32 | 54.68 | 0.3364 | 0.02 | 99.51 | 0.006 | 0.902 | 2490 | 2500 | 0 | 100 | 0 | 0 | 0 | 100 | 0 | 1
833.3 | 836.7 | 1.15 | 46.47 | 53.53 | 0.3382 | 0.01 | 99.52 | 0.003 | 0.887 | 2500 | 2510 | 0 | 100 | 0 | 0 | 0 | 100 | 0 | 1
836.7 | 840.0 | 1.13 | 47.60 | 52.40 | 0.3424 | 0.01 | 99.53 | 0.003 | 0.904 | 2510 | 2520 | 0 | 100 | 0 | 0 | 0 | 100 | 0 | 1
840.0 | 843.3 | 1.15 | 48.75 | 51.25 | 0.3485 | 0.02 | 99.55 | 0.006 | 0.823 | 2520 | 2530 | 0 | 100 | 0 | 0 | 0 | 100 | 0 | 1
843.3 | 846.7 | 1.21 | 49.96 | 50.04 | 0.3559 | 0.01 | 99.56 | 0.003 | 0.914 | 2530 | 2540 | 0 | 100 | 0 | 0 | 0 | 100 | 0 | 1
846.7 | 850.0 | 1.19 | 51.15 | 48.85 | 0.3606 | 0.01 | 99.57 | 0.003 | 0.892 | 2540 | 2550 | 0 | 100 | 0 | 0 | 0 | 100 | 0 | 1
850.0 | 853.3 | 1.20 | 52.35 | 47.65 | 0.3636 | 0.01 | 99.58 | 0.003 | 0.916 | 2550 | 2560 | 0 | 100 | 0 | 0 | 0 | 100 | 0 | 1
853.3 | 856.7 | 1.23 | 53.58 | 46.42 | 0.3618 | 0.02 | 99.60 | 0.006 | 0.874 | 2560 | 2570 | 0 | 100 | 0 | 0 | 0 | 100 | 0 | 1
856.7 | 860.0 | 1.21 | 54.79 | 45.21 | 0.3667 | 0.01 | 99.61 | 0.003 | 0.885 | 2570 | 2580 | 0 | 100 | 0 | 0 | 0 | 100 | 0 | 1
860.0 | 863.3 | 1.22 | 56.01 | 43.99 | 0.3697 | 0.01 | 99.62 | 0.003 | 0.908 | 2580 | 2590 | 0 | 100 | 0 | 0 | 0 | 100 | 0 | 1
863.3 | 866.7 | 1.24 | 57.25 | 42.75 | 0.3647 | 0.01 | 99.63 | 0.003 | 0.911 | 2590 | 2600 | 0 | 100 | 0 | 0 | 0 | 100 | 0 | 1
866.7 | 870.0 | 1.20 | 58.45 | 41.55 | 0.3636 | 0.02 | 99.65 | 0.006 | 0.907 | 2600 | 2610 | 0 | 100 | 0 | 0 | 0 | 100 | 0 | 1
870.0 | 873.3 | 1.20 | 59.65 | 40.35 | 0.3636 | 0.01 | 99.66 | 0.003 | 0.917 | 2610 | 2620 | 0 | 100 | 0 | 0 | 0 | 100 | 0 | 1
873.3 | 876.7 | 1.21 | 60.86 | 39.14 | 0.3559 | 0.01 | 99.67 | 0.003 | 0.925 | 2620 | 2630 | 0 | 100 | 0 | 0 | 0 | 100 | 0 | 1
876.7 | 880.0 | 1.16 | 62.02 | 37.98 | 0.3515 | 0.02 | 99.69 | 0.006 | 0.895 | 2630 | 2640 | 0 | 100 | 0 | 0 | 0 | 100 | 0 | 1
880.0 | 883.3 | 1.13 | 63.15 | 36.85 | 0.3424 | 0.01 | 99.70 | 0.003 | 0.903 | 2640 | 2650 | 0 | 100 | 0 | 0 | 0 | 100 | 0 | 1
883.3 | 886.7 | 1.14 | 64.29 | 35.71 | 0.3353 | 0.01 | 99.71 | 0.003 | 0.919 | 2650 | 2660 | 0 | 100 | 0 | 0 | 0 | 100 | 0 | 1
886.7 | 890.0 | 1.10 | 65.39 | 34.61 | 0.3333 | 0.01 | 99.72 | 0.003 | 0.915 | 2660 | 2670 | 0 | 100 | 0 | 0 | 0 | 100 | 0 | 1
890.0 | 893.3 | 1.08 | 66.47 | 33.53 | 0.3273 | 0.01 | 99.73 | 0.003 | 0.900 | 2670 | 2680 | 0 | 100 | 0 | 0 | 0 | 100 | 0 | 1
893.3 | 896.7 | 1.10 | 67.57 | 32.43 | 0.3235 | 0.01 | 99.74 | 0.003 | 0.879 | 2680 | 2690 | 0 | 100 | 0 | 0 | 0 | 100 | 0 | 1
896.7 | 900.0 | 1.06 | 68.63 | 31.37 | 0.3212 | 0.01 | 99.75 | 0.003 | 0.919 | 2690 | 2700 | 0 | 100 | 0 | 0 | 0 | 100 | 0 | 1
900.0 | 903.3 | 1.06 | 69.69 | 30.31 | 0.3212 | 0.01 | 99.76 | 0.003 | 0.923 | 2700 | 2710 | 0 | 100 | 0 | 0 | 0 | 100 | 0 | 1
903.3 | 906.7 | 1.08 | 70.77 | 29.23 | 0.3176 | 0.01 | 99.77 | 0.003 | 0.915 | 2710 | 2720 | 0 | 100 | 0 | 0 | 0 | 100 | 0 | 1
906.7 | 910.0 | 1.04 | 71.81 | 28.19 | 0.3152 | 0.01 | 99.78 | 0.003 | 0.907 | 2720 | 2730 | 0 | 100 | 0 | 0 | 0 | 100 | 0 | 1
910.0 | 913.3 | 1.02 | 72.83 | 27.17 | 0.3091 | 0.01 | 99.79 | 0.003 | 0.911 | 2730 | 2740 | 0 | 100 | 0 | 0 | 0 | 100 | 0 | 1
913.3 | 916.7 | 1.04 | 73.87 | 26.13 | 0.3059 | 0.01 | 99.80 | 0.003 | 0.910 | 2740 | 2750 | 0 | 100 | 0 | 0 | 0 | 100 | 0 | 1
916.7 | 920.0 | 0.99 | 74.86 | 25.14 | 0.3000 | 0.01 | 99.81 | 0.003 | 0.908 | 2750 | 2760 | 0 | 100 | 0 | 0 | 0 | 100 | 0 | 1
920.0 | 923.3 | 0.97 | 75.83 | 24.17 | 0.2939 | 0.01 | 99.82 | 0.003 | 0.910 | 2760 | 2770 | 0 | 100 | 0 | 0 | 0 | 100 | 0 | 1
923.3 | 926.7 | 0.95 | 76.78 | 23.22 | 0.2794 | 0.01 | 99.83 | 0.003 | 0.918 | 2770 | 2780 | 0 | 100 | 0 | 0 | 0 | 100 | 0 | 1
926.7 | 930.0 | 0.88 | 77.66 | 22.34 | 0.2667 | 0.00 | 99.83 | 0.000 | 0.917 | 2780 | 2790 | 0 | 100 | 0 | 0 | 0 | 100 | 0 | 1
930.0 | 933.3 | 0.84 | 78.50 | 21.50 | 0.2545 | 0.01 | 99.84 | 0.003 | 0.902 | 2790 | 2800 | 0 | 100 | 0 | 0 | 0 | 100 | 0 | 1
933.3 | 936.7 | 0.81 | 79.31 | 20.69 | 0.2382 | 0.01 | 99.85 | 0.003 | 0.887 | 2800 | 2810 | 0 | 100 | 0 | 0 | 0 | 100 | 0 | 1
936.7 | 940.0 | 0.76 | 80.07 | 19.93 | 0.2303 | 0.00 | 99.85 | 0.000 | 0.924 | 2810 | 2820 | 0 | 100 | 0 | 0 | 0 | 100 | 0 | 1
940.0 | 943.3 | 0.73 | 80.80 | 19.20 | 0.2212 | 0.01 | 99.86 | 0.003 | 0.905 | 2820 | 2830 | 0 | 100 | 0 | 0 | 0 | 100 | 0 | 1
943.3 | 946.7 | 0.74 | 81.54 | 18.46 | 0.2176 | 0.01 | 99.87 | 0.003 | 0.929 | 2830 | 2840 | 0 | 100 | 0 | 0 | 0 | 100 | 0 | 1
946.7 | 950.0 | 0.71 | 82.25 | 17.75 | 0.2152 | 0.00 | 99.87 | 0.000 | 0.916 | 2840 | 2850 | 0 | 100 | 0 | 0 | 0 | 100 | 0 | 1
950.0 | 953.3 | 0.70 | 82.95 | 17.05 | 0.2121 | 0.01 | 99.88 | 0.003 | 0.869 | 2850 | 2860 | 0 | 100 | 0 | 0 | 0 | 100 | 0 | 1
953.3 | 956.7 | 0.72 | 83.67 | 16.33 | 0.2118 | 0.00 | 99.88 | 0.000 | 0.925 | 2860 | 2870 | 0 | 100 | 0 | 0 | 0 | 100 | 0 | 1
956.7 | 960.0 | 0.69 | 84.36 | 15.64 | 0.2091 | 0.01 | 99.89 | 0.003 | 0.870 | 2870 | 2880 | 0 | 100 | 0 | 0 | 0 | 100 | 0 | 1
960.0 | 963.3 | 0.70 | 85.06 | 14.94 | 0.2121 | 0.00 | 99.89 | 0.000 | 0.908 | 2880 | 2890 | 0 | 100 | 0 | 0 | 0 | 100 | 0 | 1
963.3 | 966.7 | 0.73 | 85.79 | 14.21 | 0.2147 | 0.01 | 99.90 | 0.003 | 0.908 | 2890 | 2900 | 0 | 100 | 0 | 0 | 0 | 100 | 0 | 1
966.7 | 970.0 | 0.71 | 86.50 | 13.50 | 0.2152 | 0.01 | 99.91 | 0.003 | 0.892 | 2900 | 2910 | 0 | 100 | 0 | 0 | 0 | 100 | 0 | 1
970.0 | 973.3 | 0.71 | 87.21 | 12.79 | 0.2152 | 0.00 | 99.91 | 0.000 | 0.914 | 2910 | 2920 | 0 | 100 | 0 | 0 | 0 | 100 | 0 | 1
973.3 | 976.7 | 0.71 | 87.92 | 12.08 | 0.2088 | 0.01 | 99.92 | 0.003 | 0.911 | 2920 | 2930 | 0 | 100 | 0 | 0 | 0 | 100 | 0 | 1
976.7 | 980.0 | 0.66 | 88.58 | 11.42 | 0.2000 | 0.00 | 99.92 | 0.000 | 0.928 | 2930 | 2940 | 0 | 100 | 0 | 0 | 0 | 100 | 0 | 1
980.0 | 983.3 | 0.63 | 89.21 | 10.79 | 0.1909 | 0.01 | 99.93 | 0.003 | 0.920 | 2940 | 2950 | 0 | 100 | 0 | 0 | 0 | 100 | 0 | 1
983.3 | 986.7 | 0.61 | 89.82 | 10.18 | 0.1794 | 0.00 | 99.93 | 0.000 | 0.928 | 2950 | 2960 | 0 | 100 | 0 | 0 | 0 | 100 | 0 | 1
986.7 | 990.0 | 0.56 | 90.38 | 9.62 | 0.1697 | 0.01 | 99.94 | 0.003 | 0.928 | 2960 | 2970 | 0 | 100 | 0 | 0 | 0 | 100 | 0 | 1
990.0 | 993.3 | 0.53 | 90.91 | 9.09 | 0.1606 | 0.00 | 99.94 | 0.000 | 0.918 | 2970 | 2980 | 0 | 100 | 0 | 0 | 0 | 100 | 0 | 1
993.3 | 996.7 | 0.51 | 91.42 | 8.58 | 0.1500 | 0.01 | 99.95 | 0.003 | 0.906 | 2980 | 2990 | 0 | 100 | 0 | 0 | 0 | 100 | 0 | 1
996.7 | 1000.0 | 0.47 | 91.89 | 8.11 | 0.1424 | 0.00 | 99.95 | 0.000 | 0.925 | 2990 | 3000 | 0 | 100 | 0 | 0 | 0 | 100 | 0 | 1
1000.0 | 1000000.0 | 8.11 | 100.00 | 0.00 | 0.0000 | 0.05 | 100.00 | 0.000 | 0.884 | 3000 | 1000000 | 0 | 100 | 0 | 0 | 0 | 100 | 0 | 1

## Calculated
Masche [micro m] | mS [g] | mS+R [g] | mR [g] | mD [g] | Q3 | xm [ym] | xm [mm] | dx [m] | dQ3 | q3 [1/m] | M-1,3 = (q3/xm)*dx | M-3,3 = (q3/xm^3)*dx | q0 [1/m] | Q0 | dQ0 | q00 | M-3,3 | q3,ln | q0,ln
|  |  |  | 0 | 0 | 0 | 0 | 0 | #DIV/0! | #DIV/0! | #DIV/0! | #DIV/0! | #DIV/0! | 0 | #DIV/0! | #DIV/0! | #DIV/0! | #DIV/0! | #DIV/0!
|  |  |  | 0 | #DIV/0! | 0 | 0 | 0 | #DIV/0! | #DIV/0! | #DIV/0! | #DIV/0! | #DIV/0! | #DIV/0! | #DIV/0! | #DIV/0! | #DIV/0! | #DIV/0! | #DIV/0!
|  |  |  | 0 | #DIV/0! | 0 | 0 | 0 | #DIV/0! | #DIV/0! | #DIV/0! | #DIV/0! | #DIV/0! | #DIV/0! | #DIV/0! | #DIV/0! | #DIV/0! | #DIV/0! | #DIV/0!
|  |  |  | 0 | #DIV/0! | 0 | 0 | 0 | #DIV/0! | #DIV/0! | #DIV/0! | #DIV/0! | #DIV/0! | #DIV/0! | #DIV/0! | #DIV/0! | #DIV/0! | #DIV/0! | #DIV/0!
|  |  |  | 0 | #DIV/0! | 0 | 0 | 0 | #DIV/0! | #DIV/0! | #DIV/0! | #DIV/0! | #DIV/0! | #DIV/0! | #DIV/0! | #DIV/0! | #DIV/0! | #DIV/0! | #DIV/0!
|  |  |  | 0 | #DIV/0! | 0 | 0 | 0 | #DIV/0! | #DIV/0! | #DIV/0! | #DIV/0! | #DIV/0! | #DIV/0! | #DIV/0! | #DIV/0! | #DIV/0! | #DIV/0! | #DIV/0!
|  |  |  | 0 | #DIV/0! | 0 | 0 | 0 | #DIV/0! | #DIV/0! | #DIV/0! | #DIV/0! | #DIV/0! | #DIV/0! | #DIV/0! | #DIV/0! | #DIV/0! | #DIV/0! | #DIV/0!
|  |  |  | 0 | #DIV/0! | 0 | 0 | 0 | #DIV/0! | #DIV/0! | #DIV/0! | #DIV/0! | #DIV/0! | #DIV/0! | #DIV/0! | #DIV/0! | #DIV/0! | #DIV/0! | #DIV/0!
|  |  |  | 0 | #DIV/0! | [8 empty] | #DIV/0!
[10 empty] | M-1,3 [1/m] | #DIV/0! | [5 empty] | #DIV/0!
[5 empty] | x50,3 [ym] | #DIV/0! | x16,3 | #DIV/0! |  | d32 [m] | #DIV/0!
[5 empty] | xh,3 [ym] |  |  |  |  | d32 [ym] | #DIV/0!
| mA [g] | [8 empty] | Sv | #DIV/0!
| 0 |  |  |  | x50,0 [ym] | #DIV/0! | x16,0 | #DIV/0! |  | M-3,3 [1/m] | #DIV/0!
xh,0 [ym]
[5 empty] | omega,3 | #DIV/0! |  | omega,0 | #DIV/0!