## Tabelle1
Versuchsphase | Wochentag | Datum | Time | Cycle-Nr. | Probenbezeichnung | Versuch-Nr. | Datum | Abwasser vom | Rapid Mixing Speed (RMS) [rpm] | Rapid Mixing Time (RMT) [min] | Slow Mixing Speed (SMS) [rpm] | Slow Mixing Time (SMT) [min] | Chemikalie [FM] | Konzentration [mmol Al/L AW] | Volumen FM [µl/L] | Proben WA (50 ml) | Proben WA+ (25 ml) | Trübung (20 ml) | DOC (20 ml) | Proben Abs (5 ml) | Proben ZL/BackUp (15 ml) | pH [-] | Temperatur [°C] | Redox [mV] | Gelöster Sauerstoff (DO) [mg/L] | Sättigung [%] | Leitfähigkeit [mS/cm] | NH₄-N [mg/L] | NH₄-N [mg/l] nach DIN 38406: 1983 | NO₃-N [mg/L] | NO₂-N [mg/L] | PO₄-P [mg/L] | Trübung [NTU] | TOC als NPOC [mg/L] ± Standardabweichung |  | DOC als NPOC gefiltert [mg/L] ± Standardabweichung |  | TOC [mg/L] ± Standardabweichung | IC [mg/L] ± Standardabweichung | TC [mg/L] ± Standardabweichung | TN [mg/L] ± Standardabweichung | TOC gefiltert [mg/L] ± Standardabweichung | IC gefiltert [mg/L] ± Standardabweichung | TC gefiltert [mg/L] ± Standardabweichung | TN gefiltert [mg/L] ± Standardabweichung | Absorption bei 254nm (verdünnt 1 Teil Probe : 2 Teile DW) | Absorption bei 254nm (Wert*3) | Absorption bei 550nm (verdünnt 1 Teil Probe : 2 Teile DW) | Absorption bei 550nm (Wert*3) | Notizen
Flockungsüberstand | Di | 2022-10-04 | - | 1 | CC1 - Supernatant | E9-2 | 2022-09-29 | 2022-09-23 | 300 | 1 | 50 | 30 | Sachtofloc 46.12 | 0.2 | 1000 | x | x | x | x | x | x | 7.56 | 10.8 | -47 | 6.39 | 58.5 | 1.45 | 48.8 | 49 | < 1,0 | < 0,01 | 1.86 | 54.35 | 77 | 0.432 | 39.45 | 0.396 | 78,04 ± 1,66 | 89,26 ± 0,552 | 167,3 ± 1,11 | 59,32 ± 0,455 | 74,24 ± 3,20 | 94,46 ± 3,67 | 168,7 ± 0,48 | 62,31 ± 0,125 | undiluted | 1.6898 | undiluted | 0.28108
Flockungsüberstand | Mi | 2022-10-12 | 10:50 | 2 | CC2 - Supernatant | F.01 | 2022-10-10 | 2022-10-10 | 300 | 1 | 50 | 30 | Sachtofloc 46.12 | 0.2 | 1000 | x | . | x | x | x | x | 7.5 | 9.9 | -48 | 6.57 | 58.6 | 1.45 | 55.4 | 55 | <1,0 | < 0,01 | 2.92 | 50.3 | 124.4 | 0.843 | 124.4 | 0.853 | [8 empty] | 0.68072 | 2.0422 | 0.09882 | 0.29646
Flockungsüberstand | Mi | 2022-10-19 | 10:00 | 3 | CC3-Supernatant | F.01 | 2022-10-10 | 2022-10-10 | 300 | 1 | 50 | 30 | Sachtofloc 46.12 | 0.2 | 1000 | x | x | x | x | x | x | 7.18 | 9.6 | -30 | 0.15 | 1.2 | 1.45 | 57.6 | 58 | 1 | < 0,01 | 1.55 | 68.3 | 110.8 | 0.804 | 81.15 | 1.5 | 85,14 ± 1,05 | 102,3 ± 0,837 | 187,5 ± 0,212 | 68,41 ± 0,958 |  |  |  |  | 0.70818 | 2.1245 | 0.1075 | 0.3225
Flockungsüberstand | Mi | 2022-10-26 | 9:45 | 4 | CC4 - Supernatant | F.02 | 2022-10-24 | 2022-10-24 | 300 | 1 | 50 | 30 | Sachtofloc 46.12 | 0.2 | 1000 | x | . | x | x | x | x | 7.34 | 9.9 | -38 | 0.29 | 2.5 | 1.48 | 55.7 | 56 | 1 | < 0,01 | 2.8 | 68.5 | 193.9 | 3.34 | 190.6 | 0.373 | [8 empty] | 0.93096 | 2.7929 | 0.15517 | 0.46551
Flockungsüberstand | Mi | 2022-11-02 | 10:25 | 5 | CC5 - Supernatant | F.02 | 2022-10-24 | 2022-10-24 | 300 | 1 | 50 | 30 | Sachtofloc 46.12 | 0.2 | 1000 | x | x | x | x | x | x | 7 | 8.5 | -19 | 0.07 | 0.6 | 1.47 | 52.1 | 52 | 1.09 | < 0,01 | 1.9 | 74.3 | 95.51 | 0.128 | 95.51 | 0.128 | 124,9 ± 7,54 | 120,9 ± 1,85 | 245,7 ± 9,39 | 75,84 ± 1,60 |  |  |  |  | 0.80029 | 2.4009 | 0.13121 | 0.39363
Flockungsüberstand | Mi | 2022-11-09 | 11:30 | 6 | CC6 - Supernatant | F.03 | 2022-11-07 | 2022-11-07 | 300 | 1 | 50 | 30 | Sachtofloc 46.12 | 0.2 | 1000 | x | . | x | x | x | x | 7.37 | 9.3 | -41 | 0.82 | 7.2 | 1.51 | 61.6 | 62 | 1.41 | < 0,01 | 3.47 | 85 | 163.1 | 1.11 | 91.47 | 0.18 | [8 empty] | 0.75582 | 2.2675 | 0.12875 | 0.38625
Flockungsüberstand | Mi | 2022-11-16 | 10:30 | 7 | CC7 - Supernatant | F.03 | 2022-11-07 | 2022-11-07 | 300 | 1 | 50 | 30 | Sachtofloc 46.12 | 0.2 | 1000 | x | x | x | x | x | x | 7.3 | 10.1 | -36 | 0.05 | 0.4 | 1.51 | 54.5 | 55 | 2.3 | < 0,01 | 2.05 | 90 | 117.7 | 2.04 | 86.29 | 1.07 | 127,8 ± 3,62 | 107,6 ± 3,41 | 235,5 ± 0,213 | 80,28 ± 1,80 |  |  |  |  | 0.70474 | 2.1142 | 0.12271 | 0.36813 | High turbdity observed
Flockungsüberstand | Mi | 2022-11-23 | 10:20 | 8 | CC8-Supernatant | F.04 | 2022-11-21 | 2022-11-21 | 300 | 1 | 50 | 30 | Sachtofloc 46.12 | 0.2 | 1000 | x | . | x | x | x | x | 7.52 | 8.3 | -44 | 0.07 | 0.6 | 1.57 | 62.9 | 63 | < 1,0 | < 0,01 | 3.54 | 85.8 | 140.5 | 1.96 | 120.6 | 2.13 | [8 empty] | 0.68797 | 2.0639 | 0.11483 | 0.34449 | High turbdity observed
Flockungsüberstand | Mi | 2022-11-30 | 10:00 | 9 | CC9 - Supernatant | F.04 | 2022-11-21 | 2022-11-30 | 300 | 1 | 50 | 30 | Sachtofloc 46.12 | 0.2 | 1000 | x | x | x | x | x | x | 7.33 | 8 | -39 | 0.15 | 1.3 | 1.58 | 67.1 | 67 | 1.04 | < 0,01 | 3.18 | 88 | 89.66 | 0.228 | 79.4 | 0.004 | 83,10 ± 0,502 | 105,5 ± 0,070 | 188,5 ± 0,432 | 75,38 ± 0,965 |  |  |  |  | 0.60585 | 1.8175 | 0.11085 | 0.33255
Flockungsüberstand | Mi | 2022-12-07 | 10:15 | 10 | CC10 - Supernatant | F.05 | 2022-11-05 | 2022-11-05 | 300 | 1 | 50 | 30 | Sachtofloc 46.12 | 0.2 | 1000 | x | . | x | x | x | x | 7.32 | 8.8 | -38 | 0.2 | 1.7 | 1.7 | 70.9 | 71 | 1.11 | < 0,01 | 3.57 | 63 | 167.4 | 4.08 | 167.2 | 0.872 | [8 empty] | 0.70713 | 2.1214 | 0.09537 | 0.28611 | Sampling from east side
Flockungsüberstand | Mi | 2022-12-14 | 10:00 | 11 | CC11-Supernatant | F.05 | 2022-12-05 | 2022-12-05 | 300 | 1 | 50 | 30 | Sachtofloc 46.12 | 0.2 | 1000 | x | x | x | x | x | x | 7 | 7.6 | -16 | 0.2 | 1.7 | 1.8 | 52 | 52 | 1.13 | < 0,01 | 7.63 | 75 | 100.1 | 2.63 | 82.71 | 13.05 | 102,7 ± 10,86 | 94,20 ± 4,88 | 196,9 ± 5,98 | 62,58 ± 0,930 |  |  |  |  | 0.40485 | 1.2146 | 0.03395 | 0.10185 | Sampling from east side
Flockungsüberstand | Mi | 2022-12-21 | 10:15 | 12 | CC12-Supernatant | F.06 | 2022-12-18 | 2022-12-18 | 300 | 1 | 50 | 30 | Sachtofloc 46.12 | 0.2 | 1000 | x | . | x | x | x | x | 7.47 | 9.6 | -41 | 0.04 | 0.3 | 1.6 | 63.1 | 63 | 1.38 | < 0,01 | 3.51 | 54 | 169.5 | 0.865 | 147.1 | 2.18 | [8 empty] | 0.59688 | 1.7906 | 0.07989 | 0.23967 | Sampling from east side
Flockungsüberstand | Mi | 2022-12-28 | 10:00 | 13 | CC13 - Supernatant | F.06 | 2022-12-18 | 2022-12-18 | 300 | 1 | 50 | 30 | Sachtofloc 46.12 | 0.2 | 1000 | x | x | x | x | x | x | 7.1 | 8.4 | -20 | 0.05 | 0.4 | 1.56 | 69.5 | 70 | < 1 | < 0,01 | 1.65 | 50 | 96.93 | 0.192 | 69.91 | 8.02 | 99,27 ± 8,99 | 108,1 ± 5,49 | 207,3 ± 3,50 | 78,28 ± 0,576 |  |  |  |  | 0.6398 | 1.9194 | 0.10222 | 0.30666 | Sampling from east side
Flockungsüberstand | Mi | 2023-01-04 | 10:50 | 14 | CC14 - Supernatant | F.07 | 2023-01-02 | 2023-01-02 | 300 | 1 | 50 | 30 | Sachtofloc 46.12 | 0.2 | 1000 | x | . | x | x | x | x | 7.48 | 10.2 | -42 | 0.06 | 0.5 | 1.64 | 63.9 | 64 | 1.29 | < 0,01 | 3.99 | - | 195 | 0.364 | 186.9 | 0.854 | [8 empty] | 0.85578 | 2.5673 | 0.12342 | 0.37026 | Tubidity value was not taken
Flockungsüberstand | Mi | 2023-01-11 | 10:25 | 15 | CC15 - Supernatant | F.07 | 2023-01-02 | 2023-01-02 | 300 | 1 | 50 | 30 | Sachtofloc 46.12 | 0.2 | 1000 | x | x | x | x | x | x | 7.13 | 9.4 | -24 | 0.08 | 0.7 | 1.64 | 64.8 | 65 | 1.09 | < 0,01 | 2.99 | 46.85 | 140.3 | 0.639 | 120.6 | 10.9 | 151,5 ± 5,08 | 128,0 ± 4,52 | 279,5 ± 0,561 | 88,67 ± 1,26 |  |  |  |  | 0.62034 | 1.861 | 0.08486 | 0.25458
Flockungsüberstand | Mi | 2023-01-18 | 10:40 | 16 | CC16 - Supernatant | F.08 | 2023-01-16 | 2023-01-16 | 300 | 1 | 50 | 30 | Sachtofloc 46.12 | 0.2 | 1000 | x | . | x | x | x | x | 7.56 | 9.6 | -45 | 0.25 | 2.3 | 1.28 | 40.6 | 41 | < 1 | < 0,01 | 1.47 | 33.65 | 81.67 | 1.59 | 71.91 | 0.277 | [8 empty] | 0.51378 | 1.5413 | 0.08106 | 0.24318 | Turbidity measured - 2 days delay
Flockungsüberstand | Mi | 2023-01-25 | 11:00 | 17 | CC17 - Supernatant | F.08 | 2023-01-16 | 2023-01-16 | 300 | 1 | 50 | 30 | Sachtofloc 46.12 | 0.2 | 1000 | x | x | x | x | x | x | 7.31 | 10.3 | -32 | 0.05 | 0.5 | 1.26 | 39 | 39 | < 1 | < 0,01 | 1.11 | 31.4 | 56.89 | 0.893 | 41.59 | 0.523 | 58,15 ± 4,85 | 105,5 ± 5,36 | 163,6 ± 0,507 | 55,72 ± 0,658 |  |  |  |  | 0.46982 | 1.4095 | 0.07901 | 0.23703
Flockungsüberstand | Mi | 2023-02-01 | 10:30 | 18 | CC18 - Supernatant | F.09 | 2023-01-30 | 2023-01-30 | 300 | 1 | 50 | 30 | Sachtofloc 46.12 | 0.2 | 1000 | x | . | x | x | x | x | 7.44 | 9.5 | -39 | 0.17 | 1.5 | 1.05 | 29 | 29 | < 1 | - | 1.44 | 28.6 | 87.43 | 0.653 | 81.46 | 1.15 | [8 empty] | 0.496 | 1.488 | 0.07542 | 0.22626
Flockungsüberstand | Mi | 2023-02-08 | 10:25 | 19 | CC19 - Supernatant | F.09 | 2023-01-30 | 2023-01-30 | 300 | 1 | 50 | 30 | Sachtofloc 46.12 | 0.2 | 1000 | x | x | x | x | x | x | 7.15 | 10.1 | -23 | 0.05 | 0.5 | 1.05 | 29.6 | 30 | < 1 | < 0,01 | 1.23 | 40.55 | 59.97 | 0.138 | 48.83 | 1.28 | 62,66 ± 4,23 | 71,16 ± 3,64 | 133,8 ± 0,582 | 39,06 ± 0,650 |  |  |  |  | 0.30976 | 0.92928 | 0.05561 | 0.16683
Flockungsüberstand | Mi | 2023-02-15 | 10:35 | 20 | CC20 - Supernatant | F.10 | 2023-02-13 | 2023-02-13 | 300 | 1 | 50 | 30 | Sachtofloc 46.12 | 0.2 | 1000 | x | . | x | x | x | x | 7.33 | 10.4 | -33 | 0.11 | 1 | 1.56 | 49.9 | 50 | 1.25 | < 0,01 | 2.89 | 59.65 | 187.3 | 1.57 | 162 | 0.74 | [8 empty] | 0.76856 | 2.3057 | 0.09811 | 0.29433
Flockungsüberstand | Mi | 2023-02-22 | 10:30 | 21 | CC21 - Supernatant | F.10 | 2023-02-13 | 2023-02-13 | 300 | 1 | 50 | 30 | Sachtofloc 46.12 | 0.2 | 1000 | x | x | x | x | x | x | 7.09 | 9.9 | -18 | 0.05 | 0.4 | 1.57 | 48.9 | 49 | 1.07 | < 0,01 | 2.34 | 74.2667 | 131.5 | 0.445 | 116.4 | 0.87 | 156,8 ± 0,693 | 110,1 ± 0,940 | 266,9 ± 1,63 | 72,66 ± 1,35 |  |  |  |  | 0.83862 | 2.5159 | 0.13402 | 0.40206
Flockungsüberstand | Mi | 2023-03-01 | 9:40 | 22 | CC22 - Supernatant | F.11 | 2023-02-28 | 2023-02-27 | 300 | 1 | 50 | 30 | Sachtofloc 46.12 | 0.2 | 1000 | x | . | x | x | x | x | 7.68 | 10.1 | -51 | 3.7 | 33.4 | 1.39 | 48.7 | 49 | < 1 | < 0,01 | 3.28 | 27.95 | 138.1 | 2.37 | 122.8 | 1.52 | [8 empty] | 0.60502 | 1.8151 | 0.07363 | 0.22089
Flockungsüberstand | Mi | 2023-03-08 | 9:10 | 23 | CC23 - Supernatant | F.11 | 2023-02-28 | 2023-02-27 | 300 | 1 | 50 | 30 | Sachtofloc 46.12 | 0.2 | 1000 | x | x | x | x | x | x | 7.28 | 9.4 | -28 | 0.67 | 6 | 1.41 | 47.9 | 48 | < 1 | < 0,01 | 2.17 | 43.45 | 96.27 | 0.69 | 77.71 | 0.563 | 103,6 ± 2,40 | 115,9 ± 0,531 | 219,5 ± 2,93 | 67,80 ± 0,631 |  |  |  |  | 0.66276 | 1.9883 | 0.1063 | 0.3189
Flockungsüberstand | Mi | 2023-03-15 | 9:35 | 24 | CC24 - Supernatant | F.12 | 2023-03-13 | 2023-03-13 | 300 | 1 | 50 | 30 | Sachtofloc 46.12 | 0.2 | 1000 | x | . | x | x | x | x | 7.56 | 11 | -44 | 3.04 | 28.5 | 1.08 | 32.4 | 32 | < 1 | < 0,01 | 1.02 | 18.6 | 111.8 | 0.277 | 107.4 | 2.53 | [8 empty] | 0.44616 | 1.3385 | 0.0625 | 0.1875
Flockungsüberstand | Mi | 2023-03-22 | 9:35 | 25 | CC25 - Supernatant | F.12 | 2023-03-13 | 2023-03-13 | 300 | 1 | 50 | 30 | Sachtofloc 46.12 | 0.2 | 1000 | x | x | x | x | x | x | 7.16 | 11.5 | -26 | 1.84 | 17.4 | 1.08 | 30.8 | 31 | < 1 | < 0,01 | 0.4 | 32.1 | 82.06 | 0.083 | 43.78 | 5.18 | 95,48 ± 2,21 | 73,66 ± 2,58 | 169,1 ± 0,364 | 49,97 ± 0,651 |  |  |  |  | 0.57436 | 1.7231 | 0.09878 | 0.29634
Entnahme aus der unteren Probenahmestelle (PNS-U)